## VARIABLES_ETP
VARIABLE | DESCRIPCIÓN
Ra | Valor teórico máximo de radiación solar que podría alcanzar el lugar en ausencia de atmósfera terrestre.
n/N | Heliofanía relativa.
ea | Presión del vapor de agua a saturación a la temperatura T.
ed | ea X RH, donde RH es la humedad relativa. (ea-ed) es el deficit de saturación de la atmósfera al nivel de la observación
Rr | Es energía de onda larga que sale.
Ri | Es energía de onda corta que entra.
H | Balance de radiación.
Ea | Poder desecante del aire.
ETP | Evapotranspiración potencial.

## ETP_GRAS
Fecha | Viento 2m/km/24hs | Temperatura media °C (24 hs) | Ra (MJ/m2/día) | Ra (cal/cm2/día) | Heliofanía Relativa % | H. Relativa Media % | ea | ed | Rr | Ri | H | Ea | ETP | ETP WEB | DIFERENCIA
2023-01-01 | 202.1 | 23.5 | 44.2149 | 1056.0541 | 44.8 | 76 | 29.4943 | 22.4157 | 1.5035 | 7.7726 | 4.3259 | 5.5875 | 4.681 | 4.6 | 0.080984
2023-01-02 | 208.2 | 20.4 | 44.1766 | 1055.1388 | 28.8 | 82 | 24.4112 | 20.0172 | 1.1385 | 6.4095 | 3.6686 | 3.5267 | 3.6233 | 3.6 | 0.023301
2023-01-03 | 221 | 23.3 | 44.1347 | 1054.1385 | 83.5 | 53 | 29.1405 | 15.4445 | 3.3706 | 11.036 | 4.9064 | 11.3737 | 6.7417 | 6.7 | 0.041676
2023-01-04 | 172.2 | 22.2 | 44.0892 | 1053.0531 | 93.4 | 60 | 27.2601 | 16.356 | 3.5395 | 11.8622 | 5.3572 | 7.8983 | 6.1113 | 6 | 0.11131
2023-01-05 | 182.4 | 22.9 | 44.0402 | 1051.8827 | 89.2 | 53 | 28.444 | 15.0753 | 3.606 | 11.4941 | 5.0146 | 9.98 | 6.4468 | 6.4 | 0.046801
2023-01-06 | 241.5 | 25.9 | 43.9877 | 1050.6273 | 89.3 | 53 | 34.0417 | 18.0421 | 3.3428 | 11.4888 | 5.2738 | 13.9997 | 7.5008 | 7.4 | 0.1008
2023-01-07 | 251.5 | 25.1 | 43.9315 | 1049.2868 | 90.1 | 60 | 32.4624 | 19.4774 | 3.1455 | 11.5416 | 5.5107 | 11.6441 | 7.128 | 7 | 0.128
2023-01-08 | 226 | 24 | 43.8719 | 1047.8615 | 86.7 | 68 | 30.3953 | 20.6688 | 2.8515 | 11.2397 | 5.5783 | 8.1829 | 6.2966 | 6.2 | 0.096604
2023-01-09 | 207.3 | 23.5 | 43.8086 | 1046.3513 | 89.6 | 66 | 29.4943 | 19.4662 | 3.0647 | 11.4673 | 5.5358 | 8.029 | 6.2375 | 6.2 | 0.037528
2023-01-10 | 186.5 | 24.5 | 43.7419 | 1044.7562 | 89 | 65 | 31.3201 | 20.3581 | 2.9765 | 11.3995 | 5.5731 | 8.2811 | 6.3049 | 6.2 | 0.10488
2023-01-11 | 111.9 | 23.7 | 43.6715 | 1043.0765 | 58.7 | 74 | 29.8518 | 22.0904 | 1.9089 | 8.8419 | 4.7225 | 4.6046 | 4.6896 | 4.6 | 0.089596
2023-01-12 | 163.5 | 22.5 | 43.5977 | 1041.312 | 72.9 | 72 | 27.7621 | 19.9887 | 2.4687 | 10.0149 | 5.0425 | 5.4836 | 5.1718 | 5.1 | 0.071802
2023-01-13 | 154.1 | 21.9 | 43.5202 | 1039.463 | 69.5 | 64 | 26.766 | 17.1302 | 2.6371 | 9.7132 | 4.6478 | 6.6005 | 5.2344 | 5.2 | 0.034411
2023-01-14 | 153.1 | 23.3 | 43.4393 | 1037.5296 | 93 | 48 | 29.1405 | 13.9874 | 3.9255 | 11.654 | 4.815 | 10.3469 | 6.3848 | 6.3 | 0.084835
2023-01-15 | 190.3 | 26.1 | 43.3548 | 1035.5118 | 89.5 | 41 | 34.4469 | 14.1232 | 3.9182 | 11.3402 | 4.5869 | 15.5211 | 7.3549 | 7.2 | 0.15491
2023-01-16 | 198.8 | 27.4 | 43.2668 | 1033.4097 | 81.8 | 44 | 37.1843 | 16.3611 | 3.3735 | 10.6779 | 4.6349 | 16.2874 | 7.4329 | 7.3 | 0.13288
2023-01-17 | 230.1 | 26.3 | 43.1753 | 1031.2236 | 88.3 | 57 | 34.8562 | 19.868 | 3.0897 | 11.1938 | 5.3057 | 12.7432 | 7.1732 | 7.1 | 0.073206
2023-01-18 | 250 | 24.8 | 43.0802 | 1028.9536 | 76.3 | 65 | 31.8868 | 20.7264 | 2.5697 | 10.1771 | 5.0632 | 9.9716 | 6.3734 | 6.3 | 0.073369
2023-01-19 | 204.4 | 26.3 | 42.9817 | 1026.5998 | 72.1 | 62 | 34.8562 | 21.6109 | 2.4047 | 9.8075 | 4.9509 | 10.5214 | 6.3496 | 6.3 | 0.04962
2023-01-20 | 208 | 27.1 | 42.8796 | 1024.1625 | 68.7 | 65 | 36.5363 | 23.7486 | 2.1248 | 9.5044 | 5.0035 | 10.258 | 6.2806 | 6.2 | 0.080629
2023-01-21 | 154.7 | 25.8 | 42.7741 | 1021.6418 | 58.1 | 73 | 33.8407 | 24.7037 | 1.7349 | 8.611 | 4.7233 | 6.2708 | 5.1199 | 5.1 | 0.019866
2023-01-22 | 143.1 | 25.5 | 42.6651 | 1019.0379 | 88.3 | 63 | 33.2439 | 20.9436 | 2.9234 | 11.0615 | 5.3728 | 8.1315 | 6.0884 | 6 | 0.088449
2023-01-23 | 167 | 23.3 | 42.5526 | 1016.3511 | 93.5 | 61 | 29.1405 | 17.7757 | 3.3992 | 11.457 | 5.1936 | 8.1036 | 6.0194 | 5.9 | 0.11936
2023-01-24 | 161.5 | 25 | 42.4366 | 1013.5817 | 90.8 | 48 | 32.2695 | 15.4894 | 3.7081 | 11.2059 | 4.6963 | 11.7643 | 6.5676 | 6.5 | 0.067624
2023-01-25 | 224.5 | 26.2 | 42.3172 | 1010.7299 | 75.8 | 48 | 34.651 | 16.6325 | 3.0725 | 9.9563 | 4.3947 | 15.1003 | 7.0938 | 7 | 0.093826
2023-01-26 | 205.3 | 26.8 | 42.1944 | 1007.796 | 49.9 | 58 | 35.8982 | 20.8209 | 1.835 | 7.8303 | 4.0378 | 12.0061 | 5.9983 | 5.9 | 0.098286
2023-01-27 | 119 | 24.7 | 42.0681 | 1004.7803 | 13.8 | 77 | 31.6969 | 24.4066 | 0.62363 | 4.8927 | 3.0459 | 4.4376 | 3.4189 | 3.4 | 0.018883
2023-01-28 | 168.6 | 25.4 | 41.9385 | 1001.6832 | 77.6 | 77 | 33.047 | 25.4462 | 2.1378 | 10.012 | 5.3712 | 5.4461 | 5.3908 | 5.3 | 0.090754
2023-01-29 | 204 | 23.6 | 41.8054 | 998.5049 | 94.5 | 70 | 29.6726 | 20.7708 | 3.0494 | 11.336 | 5.4527 | 7.0634 | 5.9042 | 5.8 | 0.10418
2023-01-30 | 169.6 | 24.1 | 41.669 | 995.246 | 79.4 | 75 | 30.5783 | 22.9337 | 2.3993 | 10.0916 | 5.1694 | 5.4941 | 5.2586 | 5.2 | 0.058619
2023-01-31 | 151.5 | 24.3 | 41.5292 | 991.9069 | 75.2 | 76 | 30.9473 | 23.5199 | 2.2359 | 9.7231 | 5.0564 | 5.0458 | 5.0535 | 5 | 0.053515
2023-02-01 | 186.4 | 23.5 | 41.386 |  | 60.7 | 76 | [7 empty] | 4.7
2023-02-02 | 174.3 | 22.5 | 41.2395 |  | 19.8 | 77 | [7 empty] | 3.5
2023-02-03 | 190.1 | 21.7 | 41.0898 |  | 47.7 | 77 | [7 empty] | 4.1
2023-02-04 | 189.3 | 21.3 | 40.9367 |  | 65.5 | 69 | [7 empty] | 4.7
2023-02-05 | 148.4 | 22.9 | 40.7804 |  | 97.3 | 56 | [7 empty] | 5.7
2023-02-06 | 187.2 | 24.7 | 40.6208 |  | 88 | 64 | [7 empty] | 5.8
2023-02-07 | 212.7 | 26.6 | 40.4581 |  | 67.4 | 64 | [7 empty] | 5.9
2023-02-08 | 160.8 | 26.4 | 40.2921 |  | 56.4 | 65 | [7 empty] | 5.2
2023-02-09 | 146.9 | 25.9 | 40.123 |  | 90 | 65 | [7 empty] | 5.7
2023-02-10 | 172.4 | 28.6 | 39.9508 |  | 85 | 54 | [7 empty] | 6.6
2023-02-11 | 219.3 | 30.6 | 39.7755 |  | 82.3 | 47 | [7 empty] | 7.5
2023-02-12 | 225 | 32.3 | 39.5971 |  | 80.2 | 42 | [7 empty] | 8
2023-02-13 | 134.6 | 27.8 | 39.4157 |  | 39.8 | 53 | [7 empty] | 5.2
2023-02-14 | 169.4 | 25 | 39.2313 |  | 62.5 | 68 | [7 empty] | 4.9
2023-02-15 | 211.8 | 23.6 | 39.0439 |  | 88.4 | 55 | [7 empty] | 5.9
2023-02-16 | 349.1 | 21.2 | 38.8536 |  | 19.7 | 68 | [7 empty] | 4.6
2023-02-17 | 383.7 | 13.6 | 38.6605 |  | 25.8 | 69 | [7 empty] | 3.9
2023-02-18 | 202.5 | 16 | 38.4645 |  | 94.4 | 56 | [7 empty] | 4.7
2023-02-19 | 191 | 18.5 | 38.2657 |  | 96.1 | 49 | [7 empty] | 5.2
2023-02-20 | 196.1 | 21.1 | 38.0641 |  | 93.3 | 55 | [7 empty] | 5.3
2023-02-21 | 244.2 | 22 | 37.8599 |  | 90.5 | 67 | [7 empty] | 5.3
2023-02-22 | 193.8 | 25.9 | 37.653 |  | 88.4 | 55 | [7 empty] | 6
2023-02-23 | 148.6 | 25.8 | 37.4435 |  | 65.5 | 58 | [7 empty] | 5.1
2023-02-24 | 166.1 | 24.4 | 37.2314 |  | 48.7 | 71 | [7 empty] | 4.2
2023-02-25 | 122.4 | 22.1 | 37.0169 |  | 30.2 | 83 | [7 empty] | 2.9
2023-02-26 | 169 | 21.9 | 36.7999 |  | 90.9 | 65 | [7 empty] | 4.8
2023-02-27 | 195.4 | 22.3 | 36.5805 |  | 92.8 | 60 | [7 empty] | 5.1
2023-02-28 | 137.8 | 25.1 | 36.3588 |  | 47.7 | 71 | [7 empty] | 4
2023-03-01 | 167 | 27.4 | 36.1348 |  | 64.3 | 57 | [7 empty] | 5.3
2023-03-02 | 168.2 | 28 | 35.9087 |  | 80.9 | 57 | [7 empty] | 5.7
2023-03-03 | 164.9 | 27.8 | 35.6803 |  | 75.7 | 61 | [7 empty] | 5.4
2023-03-04 | 162.5 | 23.7 | 35.4499 |  | 45.8 | 81 | [7 empty] | 3.5
2023-03-05 | 194.1 | 24.9 | 35.2175 |  | 84.8 | 73 | [7 empty] | 4.8
2023-03-06 | 187.8 | 25.7 | 34.9831 |  | 87.4 | 59 | [7 empty] | 5.4
2023-03-07 | 156 | 24.8 | 34.7469 |  | 62.9 | 75 | [7 empty] | 4
2023-03-08 | 140.8 | 24.9 | 34.5089 |  | 80.7 | 79 | [7 empty] | 4.1
2023-03-09 | 229.3 | 24.5 | 34.2691 |  | 86.6 | 71 | [7 empty] | 4.9
2023-03-10 | 134.4 | 26.5 | 34.0277 |  | 72.3 | 71 | [7 empty] | 4.4
2023-03-11 | 203.5 | 29.4 | 33.7847 |  | 69.4 | 61 | [7 empty] | 5.6
2023-03-12 | 222 | 29.9 | 33.5402 |  | 81.7 | 57 | [7 empty] | 6.2
2023-03-13 | 238 | 28.8 | 33.2942 |  | 86 | 65 | [7 empty] | 5.8
2023-03-14 | 238.5 | 29.3 | 33.047 |  | 81.4 | 64 | [7 empty] | 5.8
2023-03-15 | 87.6 | 25.3 | 32.7984 |  | 18.8 | 85 | [7 empty] | 2.5
2023-03-16 | 110 | 24.8 | 32.5487 |  | 42.6 | 89 | [7 empty] | 2.8
2023-03-17 | 125.3 | 24.9 | 32.2979 |  | 55.8 | 86 | [7 empty] | 3.1
2023-03-18 | 196.2 | 24 | 32.0461 |  | 59.3 | 86 | [7 empty] | 3.2
2023-03-19 | 118 | 23.9 | 31.7933 |  | 40.5 | 84 | [7 empty] | 2.8
2023-03-20 | 136.4 | 21.1 | 31.5397 |  | 47.2 | 84 | [7 empty] | 2.6
2023-03-21 | 190.5 | 19.6 | 31.2854 |  | 84 | 69 | [7 empty] | 3.6
2023-03-22 | 187.3 | 20.2 | 31.0304 |  | 70.1 | 66 | [7 empty] | 3.6
2023-03-23 | 122.6 | 22.8 | 30.7749 |  | 67.8 | 81 | [7 empty] | 3.1
2023-03-24 | 181.6 | 22.3 | 30.5188 |  | 68 | 83 | [7 empty] | 3.1
2023-03-25 | 178.3 | 21.3 | 30.2624 |  | 1.7 | 92 | [7 empty] | 1.7
2023-03-26 | 147.1 | 19.4 | 30.0056 |  | 67.6 | 77 | [7 empty] | 2.8
2023-03-27 | 176.6 | 18 | 29.7487 |  | 43.2 | 76 | [7 empty] | 2.6
2023-03-28 | 174.6 | 21.3 | 29.4917 |  | 84.1 | 69 | [7 empty] | 3.5
2023-03-29 | 204.3 | 20.7 | 29.2346 |  | 60.5 | 79 | [7 empty] | 2.9
2023-03-30 | 182.8 | 19.4 | 28.9776 |  | 87.3 | 75 | [7 empty] | 3
2023-03-31 | 337.2 | 18.7 | 28.7208 |  | 77.2 | 71 | [7 empty] | 3.7
2023-04-01 | 132.8 | 17 | 28.4642 |  | 49.1 | 70 | [7 empty] | 2.5
2023-04-02 | 132.6 | 16.6 | 28.208 |  | 66.5 | 81 | [7 empty] | 2.1
2023-04-03 | 64.7 | 17.6 | 27.9523 |  | 14.7 | 85 | [7 empty] | 1.6
2023-04-04 | 103.8 | 18.5 | 27.6971 |  | 61.7 | 87 | [7 empty] | 2
2023-04-05 | 186.9 | 18.6 | 27.4425 |  | 87.2 | 79 | [7 empty] | 2.6
2023-04-06 | 146.7 | 18.9 | 27.1887 |  | 77.8 | 72 | [7 empty] | 2.7
2023-04-07 | 101.9 | 18.5 | 26.9357 |  | 53.5 | 74 | [7 empty] | 2.2
2023-04-08 | 128 | 18.2 | 26.6837 |  | 85.4 | 77 | [7 empty] | 2.3
2023-04-09 | 120.9 | 19.1 | 26.4326 |  | 90.9 | 75 | [7 empty] | 2.4
2023-04-10 | 144 | 19.6 | 26.1827 |  | 85 | 81 | [7 empty] | 2.3
2023-04-11 | 130.8 | 21 | 25.934 |  | 72.8 | 81 | [7 empty] | 2.4
2023-04-12 | 193.3 | 18.2 | 25.6865 |  | 33 | 82 | [7 empty] | 2
2023-04-13 | 120 | 14.7 | 25.4405 |  | 88.6 | 67 | [7 empty] | 2.1
2023-04-14 | 101.7 | 13.1 | 25.1959 |  | 72.6 | 76 | [7 empty] | 1.6
2023-04-15 | 87.4 | 12.4 | 24.953 |  | 60.3 | 77 | [7 empty] | 1.5
2023-04-16 | 80.2 | 12.6 | 24.7116 |  | 28.9 | 86 | [7 empty] | 1.2
2023-04-17 | 87.3 | 13.8 | 24.472 |  | 29.9 | 87 | [7 empty] | 1.2
2023-04-18 | 190.6 | 12.3 | 24.2343 |  | 48.1 | 86 | [7 empty] | 1.4
2023-04-19 | 186.8 | 13.3 | 23.9985 |  | 10 | 80 | [7 empty] | 1.7
2023-04-20 | 109.2 | 13.3 | 23.7647 |  | 94.1 | 79 | [7 empty] | 1.4
2023-04-21 | 102 | 14.1 | 23.5329 |  | 80.7 | 74 | [7 empty] | 1.6
2023-04-22 | 107.1 | 16.1 | 23.3034 |  | 78.2 | 79 | [7 empty] | 1.6
2023-04-23 | 90.2 | 17.4 | 23.0761 |  | 58.1 | 89 | [7 empty] | 1.3
2023-04-24 | 122.4 | 18.6 | 22.8511 |  | 65.7 | 88 | [7 empty] | 1.5
2023-04-25 | 72.3 | 18.7 | 22.6286 |  | 25.1 | 93 | [7 empty] | 1.1
2023-04-26 | 32.4 | 15.9 | 22.4085 |  | 7.4 | 97 | [7 empty] | 0.8
2023-04-27 | 75.3 | 15.9 | 22.191 |  | 57 | 95 | [7 empty] | 1
2023-04-28 | 193.2 | 18.5 | 21.9762 |  | 90.9 | 80 | [7 empty] | 1.9
2023-04-29 | 222.2 | 20 | 21.7641 |  | 93 | 70 | [7 empty] | 2.5
2023-04-30 | 271.7 | 20.3 | 21.5548 |  | 57.5 | 80 | [7 empty] | 2.3
2023-05-01 | 98.2 | 13.8 | 21.3483 |  | 82.2 | 74 | [7 empty] | 1.3
2023-05-02 | 79.1 | 10.5 | 21.1448 |  | 90 | 79 | [7 empty] | 0.9
2023-05-03 | 79.5 | 12.6 | 20.9443 |  | 68.4 | 81 | [7 empty] | 1
2023-05-04 | 112.8 | 14.7 | 20.7468 |  | 85.8 | 83 | [7 empty] | 1.1
2023-05-05 | 222.6 | 17.6 | 20.5525 |  | 20.1 | 87 | [7 empty] | 1.4
2023-05-06 | 178.4 | 18.1 | 20.3613 |  | 3.8 | 94 | [7 empty] | 1
2023-05-07 | 145.7 | 16.3 | 20.1734 |  | 0 | 86 | [7 empty] | 1.3
2023-05-08 | 126.7 | 14.9 | 19.9888 |  | 29.9 | 86 | [7 empty] | 1.1
2023-05-09 | 99.3 | 13.2 | 19.8076 |  | 64.8 | 85 | [7 empty] | 0.9
2023-05-10 | 136.1 | 12.6 | 19.6298 |  | 98 | 86 | [7 empty] | 0.8
2023-05-11 | 75 | 13.3 | 19.4555 |  | 67.1 | 79 | [7 empty] | 0.9
2023-05-12 | 159.8 | 13 | 19.2848 |  | 74.1 | 80 | [7 empty] | 1.1
2023-05-13 | 137 | 14.7 | 19.1176 |  | 78.2 | 81 | [7 empty] | 1.1
2023-05-14 | 98.6 | 15.9 | 18.954 |  | 73.5 | 80 | [7 empty] | 1.1
2023-05-15 | 109.2 | 16.4 | 18.7941 |  | 82.5 | 80 | [7 empty] | 1.1
2023-05-16 | 173.9 | 16.7 | 18.638 |  | 87.7 | 79 | [7 empty] | 1.3
2023-05-17 | 198.4 | 17.3 | 18.4856 |  | 88.8 | 79 | [7 empty] | 1.4
2023-05-18 | 137 | 15.7 | 18.337 |  | 75.2 | 85 | [7 empty] | 0.9
2023-05-19 | 158 | 14.7 | 18.1923 |  | 79.4 | 89 | [7 empty] | 0.7
2023-05-20 | 141.9 | 14.2 | 18.0515 |  | 28.8 | 85 | [7 empty] | 1
2023-05-21 | 103.9 | 16.4 | 17.9146 |  | 13.9 | 87 | [7 empty] | 1
2023-05-22 | 107.9 | 17.3 | 17.7817 |  | 28 | 93 | [7 empty] | 0.8
2023-05-23 | 207.2 | 19.3 | 17.6527 |  | 21 | 88 | [7 empty] | 1.3
2023-05-24 | 98.1 | 19.5 | 17.5279 |  | 0 | 89 | [7 empty] | 1
2023-05-25 | 168 | 18.7 | 17.407 |  | 0 | 92 | [7 empty] | 1
2023-05-26 | 128.5 | 17 | 17.2903 |  | 7 | 91 | [7 empty] | 0.9
2023-05-27 | 130.3 | 12.2 | 17.1777 |  | 96.9 | 67 | [7 empty] | 0.9
2023-05-28 | 96 | 9 | 17.0693 |  | 75.8 | 79 | [7 empty] | 0.5
2023-05-29 | 48.6 | 8.2 | 16.965 |  | 78.9 | 83 | [7 empty] | 0.3
2023-05-30 | 98.7 | 10.4 | 16.8649 |  | 58.8 | 85 | [7 empty] | 0.5
2023-05-31 | 103.4 | 12.2 | 16.7691 |  | 18.3 | 96 | [7 empty] | 0.5
2023-06-01 | 107.6 | 15.4 | 16.6775 |  | 81.4 | 87 | [7 empty] | 0.6
2023-06-02 | 136.1 | 16.8 | 16.5902 |  | 32.6 | 90 | [7 empty] | 0.8
2023-06-03 | 108.3 | 17.4 | 16.5071 |  | 46.9 | 92 | [7 empty] | 0.7
2023-06-04 | 88.6 | 14.3 | 16.4284 |  | 69.5 | 90 | [7 empty] | 0.4
2023-06-05 | 88.6 | 10.3 | 16.354 |  | 64.5 | 80 | [7 empty] | 0.5
2023-06-06 | 105.2 | 13.4 | 16.2839 |  | 23.6 | 90 | [7 empty] | 0.7
2023-06-07 | 113.9 | 16.8 | 16.2182 |  | 48.2 | 92 | [7 empty] | 0.6
2023-06-08 | 238.6 | 19.5 | 16.1568 |  | 40 | 89 | [7 empty] | 1.1
2023-06-09 | 97.2 | 16.7 | 16.0998 |  | 0 | 83 | [7 empty] | 1.1
2023-06-10 | 190.2 | 9.7 | 16.0472 |  | 0 | 77 | [7 empty] | 1.3
2023-06-11 | 166.5 | 7.8 | 15.999 |  | 49.4 | 74 | [7 empty] | 0.9
2023-06-12 | 116.4 | 5.6 | 15.9552 |  | 75.2 | 80 | [7 empty] | 0.3
2023-06-13 | 123.6 | 6.5 | 15.9159 |  | 88.7 | 79 | [7 empty] | 0.3
2023-06-14 | 62.4 | 5.9 | 15.8809 |  | 86.7 | 77 | [7 empty] | 0.2
2023-06-15 | 65.8 | 6.7 | 15.8504 |  | 88.8 | 81 | [7 empty] | 0.1
2023-06-16 | 72.2 | 6 | 15.8243 |  | 50.6 | 94 | [7 empty] | 0.1
2023-06-17 | 153.3 | 8.5 | 15.8027 |  | 54.8 | 84 | [7 empty] | 0.5
2023-06-18 | 76.1 | 8 | 15.7855 |  | 31 | 80 | [7 empty] | 0.6
2023-06-19 | 104 | 6.1 | 15.7727 |  | 45.5 | 88 | [7 empty] | 0.3
2023-06-20 | 130.6 | 12.2 | 15.7644 |  | 37.2 | 90 | [7 empty] | 0.5
2023-06-21 | 81.9 | 12.4 | 15.7605 |  | 17.6 | 94 | [7 empty] | 0.5
2023-06-22 | 87.7 | 11.8 | 15.7611 |  | 43.4 | 92 | [7 empty] | 0.4
2023-06-23 | 61.4 | 10.6 | 15.7661 |  | 5.2 | 94 | [7 empty] | 0.5
2023-06-24 | 65.5 | 12.5 | 15.7755 |  | 0 | 96 | [7 empty] | 0.5
2023-06-25 | 83.8 | 12.4 | 15.7894 |  | 6.2 | 94 | [7 empty] | 0.6
2023-06-26 | 52.8 | 13.1 | 15.8078 |  | 0 | 98 | [7 empty] | 0.5
2023-06-27 | 108.4 | 11.2 | 15.8305 |  | 0 | 92 | [7 empty] | 0.7
2023-06-28 | 109.1 | 11 | 15.8577 |  | 89.8 | 79 | [7 empty] | 0.4
2023-06-29 | 79.5 | 8.4 | 15.8893 |  | 80.4 | 85 | [7 empty] | 0.2
2023-06-30 | 76.3 | 8.4 | 15.9253 |  | 79.3 | 84 | [7 empty] | 0.2
2023-07-01 | 128.5 | 11.1 | 15.9657 |  | 73 | 86 | [7 empty] | 0.4
2023-07-02 | 311.4 | 13.7 | 16.0105 |  | 69.9 | 89 | [7 empty] | 0.7
2023-07-03 | 190.9 | 15.9 | 16.0597 |  | 44.1 | 90 | [7 empty] | 0.8
2023-07-04 | 145.7 | 17.6 | 16.1132 |  | 43.1 | 90 | [7 empty] | 0.8
2023-07-05 | 161.3 | 16.2 | 16.1711 |  | 79.9 | 92 | [7 empty] | 0.5
2023-07-06 | 100.3 | 12.7 | 16.2334 |  | 1 | 94 | [7 empty] | 0.6
2023-07-07 | 145.7 | 9.8 | 16.3 |  | 89.9 | 83 | [7 empty] | 0.4
2023-07-08 | 143.1 | 10.3 | 16.3708 |  | 79.6 | 82 | [7 empty] | 0.5
2023-07-09 | 96.9 | 12.6 | 16.446 |  | 39.8 | 87 | [7 empty] | 0.6
2023-07-10 | 98.1 | 11.5 | 16.5255 |  | 75.3 | 82 | [7 empty] | 0.5
2023-07-11 | 204.5 | 9 | 16.6092 |  | 34.5 | 83 | [7 empty] | 0.9
2023-07-12 | 235.6 | 10 | 16.6971 |  | 0 | 89 | [7 empty] | 0.9
2023-07-13 | 158.2 | 10.2 | 16.7893 |  | 16.2 | 80 | [7 empty] | 1.1
2023-07-14 | 103.7 | 6.7 | 16.8857 |  | 75.8 | 82 | [7 empty] | 0.4
2023-07-15 | 120.3 | 8.9 | 16.9862 |  | 16.1 | 84 | [7 empty] | 0.8
2023-07-16 | 188.7 | 7.3 | 17.0909 |  | 82.6 | 84 | [7 empty] | 0.5
2023-07-17 | 121.5 | 5.9 | 17.1997 |  | 66.3 | 82 | [7 empty] | 0.5
2023-07-18 | 80.7 | 4.9 | 17.3126 |  | 82.2 | 83 | [7 empty] | 0.2
2023-07-19 | 160.1 | 6 | 17.4295 |  | 72.1 | 80 | [7 empty] | 0.6
2023-07-20 | 209.4 | 11.4 | 17.5505 |  | 35 | 87 | [7 empty] | 0.9
2023-07-21 | 310.8 | 19.5 | 17.6755 |  | 59.8 | 81 | [7 empty] | 1.9
2023-07-22 | 289 | 23.3 | 17.8044 |  | 40.8 | 72 | [7 empty] | 2.8
2023-07-23 | 164.2 | 11.8 | 17.9373 |  | 60.5 | 80 | [7 empty] | 1
2023-07-24 | 114.4 | 10 | 18.074 |  | 0 | 81 | [7 empty] | 1.1
2023-07-25 | 178.3 | 11.6 | 18.2147 |  | 60.2 | 85 | [7 empty] | 0.8
2023-07-26 | 200.6 | 12 | 18.3591 |  | 23.6 | 91 | [7 empty] | 0.8
2023-07-27 | 43.5 | 8.9 | 18.5073 |  | 23.6 | 87 | [7 empty] | 0.6
2023-07-28 | 127.8 | 8.5 | 18.6593 |  | 42.1 | 86 | [7 empty] | 0.7
2023-07-29 | 185.5 | 8.8 | 18.8149 |  | 63.5 | 86 | [7 empty] | 0.7
2023-07-30 | 121.2 | 12.2 | 18.9742 |  | 60.4 | 82 | [7 empty] | 0.9
2023-07-31 | 141.1 | 13.3 | 19.1371 |  | 59.3 | 87 | [7 empty] | 0.9
2023-08-01 | 140.6 | 18.1 | 19.3035 |  | 81.5 | 85 | [7 empty] | 1.2
2023-08-02 | 276.2 | 19.2 | 19.4734 |  | 76.4 | 80 | [7 empty] | 1.9
2023-08-03 | 124.6 | 10.5 | 19.6468 |  | 32.8 | 66 | [7 empty] | 1.5
2023-08-04 | 97.9 | 8.4 | 19.8236 |  | 91.3 | 79 | [7 empty] | 0.7
2023-08-05 | 154.8 | 9.6 | 20.0037 |  | 93 | 76 | [7 empty] | 1
2023-08-06 | 226.9 | 15.5 | 20.1871 |  | 43 | 85 | [7 empty] | 1.4
2023-08-07 | 156.8 | 8.7 | 20.3737 |  | 91.5 | 71 | [7 empty] | 1.1
2023-08-08 | 175.8 | 8.5 | 20.5635 |  | 94.1 | 79 | [7 empty] | 1
2023-08-09 | 154 | 13 | 20.7564 |  | 59.7 | 84 | [7 empty] | 1.1
2023-08-10 | 150.7 | 15.1 | 20.9524 |  | 36.9 | 89 | [7 empty] | 1.1
2023-08-11 | 261.9 | 13.3 | 21.1513 |  | 90.5 | 71 | [7 empty] | 2
2023-08-12 | 224 | 8.1 | 21.3531 |  | 97.7 | 58 | [7 empty] | 1.8
2023-08-13 | 182.9 | 7.4 | 21.5578 |  | 80.6 | 62 | [7 empty] | 1.6
2023-08-14 | 175.7 | 13.4 | 21.7653 |  | 79.4 | 57 | [7 empty] | 2.2
2023-08-15 | 203.9 | 17.3 | 21.9754 |  | 79.1 | 61 | [7 empty] | 2.6
2023-08-16 | 232.1 | 19.2 | 22.1882 |  | 22.3 | 77 | [7 empty] | 2.2
2023-08-17 | 215.9 | 14.9 | 22.4036 |  | 0 | 98 | [7 empty] | 0.8
2023-08-18 | 224.5 | 12.3 | 22.6215 |  | 24.9 | 89 | [7 empty] | 1.2
2023-08-19 | 292.5 | 9.5 | 22.8417 |  | 89.2 | 65 | [7 empty] | 2.2
2023-08-20 | 148.9 | 8.7 | 23.0643 |  | 53.2 | 83 | [7 empty] | 1.1
2023-08-21 | 250.2 | 11 | 23.2892 |  | 31.1 | 85 | [7 empty] | 1.4
2023-08-22 | 130.5 | 12.7 | 23.5163 |  | 60.2 | 87 | [7 empty] | 1.2
2023-08-23 | 97.4 | 9.9 | 23.7454 |  | 19.1 | 87 | [7 empty] | 1.1
2023-08-24 | 103.1 | 10.4 | 23.9766 |  | 69.7 | 71 | [7 empty] | 1.5
2023-08-25 | 124.8 | 9 | 24.2097 |  | 88.4 | 67 | [7 empty] | 1.5
2023-08-26 | 100.2 | 7.1 | 24.4447 |  | 91.8 | 75 | [7 empty] | 1.2
2023-08-27 | 123.4 | 6 | 24.6814 |  | 79.8 | 79 | [7 empty] | 1.1
2023-08-28 | 153.5 | 7.4 | 24.9199 |  | 92.1 | 70 | [7 empty] | 1.5
2023-08-29 | 113.4 | 9.3 | 25.1599 |  | 67.7 | 79 | [7 empty] | 1.3
2023-08-30 | 124.6 | 12.3 | 25.4015 |  | 84.4 | 79 | [7 empty] | 1.6
2023-08-31 | 173.6 | 11.8 | 25.6444 |  | 80.6 | 73 | [7 empty] | 1.9
2023-09-01 | 143.5 | 15 | 25.8887 |  | 66.2 | 66 | [7 empty] | 2.3
2023-09-02 | 242.3 | 14.7 | 26.1343 |  | 47.5 | 82 | [7 empty] | 2
2023-09-03 | 255 | 11.9 | 26.381 |  | 0 | 88 | [7 empty] | 1.5
2023-09-04 | 246.3 | 11 | 26.6288 |  | 44.6 | 82 | [7 empty] | 1.8
2023-09-05 | 160.8 | 8.3 | 26.8776 |  | 61 | 72 | [7 empty] | 1.8
2023-09-06 | 314.3 | 9.7 | 27.1273 |  | 54.7 | 70 | [7 empty] | 2.5
2023-09-07 | 199.2 | 14.5 | 27.3778 |  | 0 | 93 | [7 empty] | 1.3
2023-09-08 | 131.7 | 11.8 | 27.6289 |  | 89.8 | 87 | [7 empty] | 1.6
2023-09-09 | 118.9 | 13.5 | 27.8808 |  | 80 | 76 | [7 empty] | 2
2023-09-10 | 172.4 | 13.8 | 28.1331 |  | 61.7 | 82 | [7 empty] | 2
2023-09-11 | 221.6 | 14.8 | 28.3859 |  | 8.6 | 97 | [7 empty] | 1.2
2023-09-12 | 120.2 | 11.6 | 28.639 |  | 69.1 | 71 | [7 empty] | 2.1
2023-09-13 | 120.2 | 9.6 | 28.8924 |  | 73.9 | 77 | [7 empty] | 1.8
2023-09-14 | 174.1 | 10.1 | 29.1459 |  | 89.8 | 70 | [7 empty] | 2.3
2023-09-15 | 317.7 | 16.3 | 29.3995 |  | 80.2 | 62 | [7 empty] | 4
2023-09-16 | 185.3 | 17.6 | 29.6531 |  | 83.3 | 67 | [7 empty] | 3.2
2023-09-17 | 289.7 | 14.9 | 29.9066 |  | 8.4 | 77 | [7 empty] | 2.5
2023-09-18 | 191.5 | 12.4 | 30.16 |  | 50.2 | 78 | [7 empty] | 2.2
2023-09-19 | 248 | 12.9 | 30.413 |  | 58.4 | 83 | [7 empty] | 2.2
2023-09-20 | 183.9 | 15.6 | 30.6657 |  | 21.6 | 89 | [7 empty] | 1.8
2023-09-21 | 151.3 | 16.9 | 30.9179 |  | 5 | 94 | [7 empty] | 1.5
2023-09-22 | 221.5 | 12.4 | 31.1696 |  | 41.3 | 89 | [7 empty] | 1.8
2023-09-23 | 145.7 | 13.7 | 31.4206 |  | 29.7 | 87 | [7 empty] | 1.8
2023-09-24 | 172.2 | 12.6 | 31.6709 |  | 24.6 | 84 | [7 empty] | 1.9
2023-09-25 | 254.2 | 11.7 | 31.9205 |  | 77.8 | 69 | [7 empty] | 3
2023-09-26 | 130.6 | 11.7 | 32.1692 |  | 16.3 | 77 | [7 empty] | 2
2023-09-27 | 144.5 | 12.1 | 32.4169 |  | 84.6 | 74 | [7 empty] | 2.5
2023-09-28 | 136.4 | 12.3 | 32.6635 |  | 84.4 | 79 | [7 empty] | 2.4
2023-09-29 | 176.1 | 14.2 | 32.9091 |  | 83.3 | 84 | [7 empty] | 2.6
2023-09-30 | 147 | 10 | 33.1534 |  | 74.2 | 79 | [7 empty] | 2.2
2023-10-01 | 141.5 | 9.6 | 33.3965 |  | 93.2 | 80 | [7 empty] | 2.3
2023-10-02 | 166.1 | 12.2 | 33.6382 |  | 89 | 81 | [7 empty] | 2.6
2023-10-03 | 177 | 14 | 33.8785 |  | 40.8 | 86 | [7 empty] | 2.2
2023-10-04 | 184.6 | 13.7 | 34.1173 |  | 59 | 85 | [7 empty] | 2.4
2023-10-05 | 227.3 | 14.7 | 34.3545 |  | 90.6 | 61 | [7 empty] | 3.9
2023-10-06 | 136.8 | 18.2 | 34.5901 |  | 90.3 | 52 | [7 empty] | 4.1
2023-10-07 | 153.6 | 15.7 | 34.824 |  | 90.1 | 54 | [7 empty] | 3.9
2023-10-08 | 132.3 | 16.2 | 35.0561 |  | 88.3 | 57 | [7 empty] | 3.7
2023-10-09 | 161.7 | 19 | 35.2863 |  | 85.6 | 57 | [7 empty] | 4.3
2023-10-10 | 184.6 | 20.5 | 35.5146 |  | 82.3 | 58 | [7 empty] | 4.6
2023-10-11 | 237.2 | 12.4 | 35.741 |  | 23.4 | 78 | [7 empty] | 2.5
2023-10-12 | 122.1 | 9.3 | 35.9653 |  | 35.1 | 72 | [7 empty] | 2.3
2023-10-13 | 102.8 | 10.9 | 36.1875 |  | 90.9 | 72 | [7 empty] | 2.8
2023-10-14 | 215.9 | 13.8 | 36.4076 |  | 91.5 | 64 | [7 empty] | 3.9
2023-10-15 | 224 | 16.8 | 36.6254 |  | 85 | 67 | [7 empty] | 4.2
2023-10-16 | 220 | 19.2 | 36.841 |  | 72.5 | 82 | [7 empty] | 3.7
2023-10-17 | 156.9 | 12.7 | 37.0543 |  | 53 | 75 | [7 empty] | 2.8
2023-10-18 | 224.1 | 11.8 | 37.2652 |  | 86.7 | 74 | [7 empty] | 3.3
2023-10-19 | 186.4 | 15.1 | 37.4736 |  | 61.9 | 76 | [7 empty] | 3.3
2023-10-20 | 197 | 17.5 | 37.6796 |  | 80.9 | 71 | [7 empty] | 4
2023-10-21 | 202.1 | 19.9 | 37.883 |  | 73.1 | 74 | [7 empty] | 4.2
2023-10-22 | 154 | 19.7 | 38.0839 |  | 17.5 | 88 | [7 empty] | 2.5
2023-10-23 | 181.4 | 16.9 | 38.2822 |  | 0 | 98 | [7 empty] | 1.6
2023-10-24 | 204.9 | 14.8 | 38.4778 |  | 19.6 | 90 | [7 empty] | 2.2
2023-10-25 | 130.6 | 13.3 | 38.6707 |  | 50.5 | 77 | [7 empty] | 2.8
2023-10-26 | 124.4 | 14.8 | 38.8609 |  | 86.4 | 73 | [7 empty] | 3.5
2023-10-27 | 141.3 | 18.1 | 39.0483 |  | 81.7 | 65 | [7 empty] | 4.2
2023-10-28 | 130.4 | 21.1 | 39.2328 |  | 74 | 69 | [7 empty] | 4.4
2023-10-29 | 270.7 | 19.6 | 39.4145 |  | 52.2 | 82 | [7 empty] | 3.8
2023-10-30 | 225.9 | 14.1 | 39.5934 |  | 16.4 | 82 | [7 empty] | 2.6
2023-10-31 | 185.8 | 10.4 | 39.7693 |  | 0 | 84 | [7 empty] | 1.9
2023-11-01 | 305.3 | 11.9 | 39.9422 |  | 45.2 | 78 | [7 empty] | 3.2
2023-11-02 | 185.5 | 13.8 | 40.1122 |  | 3.7 | 86 | [7 empty] | 2.1
2023-11-03 | 302.8 | 13.4 | 40.2791 |  | 8.1 | 92 | [7 empty] | 2
2023-11-04 | 149.5 | 14.3 | 40.443 |  | 99.3 | 71 | [7 empty] | 4
2023-11-05 | 152.7 | 16 | 40.6038 |  | 89.6 | 69 | [7 empty] | 4.2
2023-11-06 | 200.3 | 18.6 | 40.7616 |  | 94.5 | 69 | [7 empty] | 4.9
2023-11-07 | 190 | 22.4 | 40.9162 |  | 84.9 | 77 | [7 empty] | 5
2023-11-08 | 122.5 | 19.5 | 41.0677 |  | 85.4 | 74 | [7 empty] | 4.4
2023-11-09 | 176.2 | 17.2 | 41.216 |  | 92.5 | 64 | [7 empty] | 4.7
2023-11-10 | 233.8 | 15.5 | 41.3611 |  | 24.7 | 82 | [7 empty] | 2.9
2023-11-11 | 145.1 | 20.1 | 41.503 |  | 78.4 | 84 | [7 empty] | 4.1
2023-11-12 | 285 | 17.9 | 41.6417 |  | 65.9 | 80 | [7 empty] | 4.2
2023-11-13 | 181.1 | 16.1 | 41.7771 |  | 49.2 | 55 | [7 empty] | 4.4
2023-11-14 | 174.5 | 17.6 | 41.9093 |  | 77.9 | 75 | [7 empty] | 4.2
2023-11-15 | 127.9 | 19.4 | 42.0382 |  | 54.8 | 84 | [7 empty] | 3.6
2023-11-16 | 167.3 | 18.2 | 42.1637 |  | 82 | 68 | [7 empty] | 4.7
2023-11-17 | 210.9 | 20.5 | 42.286 |  | 83.3 | 68 | [7 empty] | 5.3
2023-11-18 | 216.4 | 17.8 | 42.405 |  | 91 | 61 | [7 empty] | 5.3
2023-11-19 | 203.2 | 18.1 | 42.5206 |  | 91.6 | 58 | [7 empty] | 5.4
2023-11-20 | 172.4 | 21.8 | 42.6328 |  | 88.6 | 58 | [7 empty] | 5.8
2023-11-21 | 160 | 21.1 | 42.7417 |  | 54.2 | 69 | [7 empty] | 4.5
2023-11-22 | 157.7 | 18 | 42.8472 |  | 87.6 | 61 | [7 empty] | 5
2023-11-23 | 135.3 | 18.4 | 42.9494 |  | 82.5 | 69 | [7 empty] | 4.6
2023-11-24 | 143.5 | 16.7 | 43.0481 |  | 92.3 | 61 | [7 empty] | 4.8
2023-11-25 | 164.5 | 17.8 | 43.1434 |  | 72.3 | 67 | [7 empty] | 4.6
2023-11-26 | 153.3 | 21.6 | 43.2353 |  | 90 | 69 | [7 empty] | 5.4
2023-11-27 | 176 | 22.8 | 43.3237 |  | 87 | 76 | [7 empty] | 5.4
2023-11-28 | 221.9 | 24.4 | 43.4088 |  | 83.4 | 72 | [7 empty] | 6
2023-11-29 | 133.7 | 22.8 | 43.4904 |  | 44.5 | 81 | [7 empty] | 4
2023-11-30 | 210.3 | 22.9 | 43.5685 |  | 92.4 | 72 | [7 empty] | 5.9
Note on J1: agustin: Radiacion neta de onda larga reflejada Rnl en el manual
Note on K1: agustin: Rad Solar Incidente (Rs en el manual)
Note on L1: agustin: Rn con un albedo de 0.25

## ETP_FAO56
FECHA | Heliofanía Relativa % | Temperatura Máxima ºC | Temperatura Mínima °C | Temperatura media °C (24 hs) | H. Relativa Media % | Viento 2m/km/24hs | Viento m/s | Ra (MJ/m2/dia) | PRESIÓN SATURACIÓN (e°) T MAX | PRESIÓN SATURACIÓN (e°) T MIN | PRESIÓN MEDIA VAPOR SATURACIÓN (es) | PENDIENTE CURVA PRESIÓN SATURACIÓN VAPOR (Δ) | PRESIÓN REAL VAPOR (ea) | DEFICIT PRESIÓN VAPOR (es-ea) | Rs (MJ/m2/dia) | Rso | Rnl | Rns | Rn | ETo
2022-08-01 | 92.1 | 18.3 | 4.3 | 10.6 | 77 | 9.3 | 0.10764 | 19.3035 | 2.1032 | 0.77359 | 1.4384 | 0.085236 | 1.1076 | 0.33084 | 12.6027 | 13.3194 | 5.5258 | 9.7041 | 4.1783 | 1.014
2022-08-02 | 44.5 | 19.6 | 8.2 | 13.8 | 85 | 44.9 | 0.51968 | 19.4734 | 2.281 | 0.94781 | 1.6144 | 0.10256 | 1.3722 | 0.24216 | 8.357 | 13.4367 | 2.4165 | 6.4349 | 4.0184 | 1.0937
2022-08-03 | 3.9 | 13.1 | 9.4 | 11.5 | 96 | 62.1 | 0.71875 | 19.6468 | 1.5076 | 0.99409 | 1.2508 | 0.089835 | 1.2008 | 0.050034 | 4.6824 | 13.5563 | 0.64145 | 3.6055 | 2.964 | 0.68942
2022-08-04 | 0 | 11 | 7.4 | 10 | 89 | 114.7 | 1.3275 | 19.8236 | 1.3127 | 0.90364 | 1.1082 | 0.082283 | 0.98628 | 0.1219 | 4.3612 | 13.6783 | 0.5063 | 3.3581 | 2.8518 | 0.73851
2022-08-05 | 80.5 | 13.4 | 2.3 | 7.1 | 89 | 46.6 | 0.53935 | 20.0037 | 1.5374 | 0.68987 | 1.1136 | 0.069208 | 0.99114 | 0.1225 | 11.9692 | 13.8026 | 5.0612 | 9.2163 | 4.1551 | 0.91058
2022-08-06 | 81.3 | 15.9 | 0.7 | 7.5 | 83 | 21 | 0.24306 | 20.1871 | 1.8067 | 0.63429 | 1.2205 | 0.070898 | 1.013 | 0.20748 | 12.1549 | 13.9291 | 5.0714 | 9.3592 | 4.2878 | 0.96642
2022-08-07 | 66.7 | 12.6 | 5.5 | 8.7 | 85 | 71.3 | 0.82523 | 20.3737 | 1.459 | 0.82014 | 1.1396 | 0.076182 | 0.96865 | 0.17094 | 10.8692 | 14.0579 | 4.4141 | 8.3693 | 3.9551 | 0.96592
2022-08-08 | 63.7 | 14.4 | 4.7 | 9.3 | 84 | 85 | 0.9838 | 20.5635 | 1.6406 | 0.78635 | 1.2135 | 0.078948 | 1.0193 | 0.19415 | 10.6805 | 14.1888 | 4.124 | 8.224 | 4.1 | 1.0466
2022-08-09 | 80.6 | 15 | 5.7 | 9.8 | 81 | 49 | 0.56713 | 20.7564 | 1.7053 | 0.83217 | 1.2688 | 0.081318 | 1.0277 | 0.24106 | 12.4294 | 14.3219 | 5.1124 | 9.5706 | 4.4582 | 1.1219
2022-08-10 | 82.2 | 15.7 | -0.1 | 7.7 | 85 | 19.4 | 0.22454 | 20.9524 | 1.7837 | 0.60754 | 1.1956 | 0.071757 | 1.0163 | 0.17935 | 12.7043 | 14.4571 | 5.0759 | 9.7823 | 4.7063 | 1.0472
2022-08-11 | 64.1 | 16.7 | 3.2 | 9.5 | 82 | 58.6 | 0.67824 | 21.1513 | 1.9012 | 0.72622 | 1.3137 | 0.079889 | 1.0772 | 0.23647 | 11.0255 | 14.5944 | 4.0054 | 8.4897 | 4.4843 | 1.1343
2022-08-12 | 64.8 | 18.9 | 4.5 | 11.9 | 82 | 37.7 | 0.43634 | 21.3531 | 2.1837 | 0.77912 | 1.4814 | 0.091946 | 1.2148 | 0.26666 | 11.201 | 14.7336 | 3.7246 | 8.6248 | 4.9002 | 1.2614
2022-08-13 | 84.3 | 21.8 | 11.6 | 15.8 | 84 | 24.2 | 0.28009 | 21.5578 | 2.6119 | 1.1394 | 1.8756 | 0.11484 | 1.5755 | 0.3001 | 13.2841 | 14.8749 | 3.5432 | 10.2288 | 6.6856 | 1.7959
2022-08-14 | 85.9 | 24.8 | 10.7 | 17.3 | 80 | 215.2 | 2.4907 | 21.7653 | 3.1302 | 1.0935 | 2.1119 | 0.12485 | 1.6895 | 0.42237 | 13.5756 | 15.018 | 3.1734 | 10.4532 | 7.2798 | 2.3904
2022-08-15 | 50.3 | 18.3 | 7 | 13.7 | 79 | 78.1 | 0.90394 | 21.9754 | 2.1032 | 0.89513 | 1.4992 | 0.10198 | 1.1844 | 0.31483 | 10.0298 | 15.163 | 3.1016 | 7.7229 | 4.6213 | 1.3495
2022-08-16 | 69.6 | 18.2 | 2.5 | 10.1 | 60 | 52.5 | 0.60764 | 22.1882 | 2.0901 | 0.70627 | 1.3982 | 0.082769 | 0.83891 | 0.55927 | 12.1396 | 15.3099 | 5.1023 | 9.3475 | 4.2452 | 1.3323
2022-08-17 | 17.6 | 15.1 | 4.6 | 9.1 | 79 | 122.5 | 1.4178 | 22.4036 | 1.7164 | 0.78519 | 1.2508 | 0.078017 | 0.98811 | 0.26266 | 6.782 | 15.4585 | 1.54 | 5.2222 | 3.6822 | 1.1213
2022-08-18 | 68.3 | 11 | 4.9 | 8.1 | 72 | 153.4 | 1.7755 | 22.6215 | 1.3127 | 0.80301 | 1.0579 | 0.0735 | 0.76166 | 0.2962 | 12.2384 | 15.6088 | 5.0659 | 9.4236 | 4.3577 | 1.3572
2022-08-19 | 88.3 | 15.6 | 0.4 | 8.1 | 61 | 52.5 | 0.60764 | 22.8417 | 1.7723 | 0.62511 | 1.1987 | 0.0735 | 0.73122 | 0.4675 | 14.5047 | 15.7608 | 6.5259 | 11.1686 | 4.6428 | 1.3155
2022-08-20 | 80.7 | 17.2 | 1.8 | 8.7 | 62 | 24.3 | 0.28125 | 23.0643 | 1.9624 | 0.67765 | 1.32 | 0.076182 | 0.81842 | 0.50161 | 13.8222 | 15.9144 | 5.829 | 10.6431 | 4.8142 | 1.2275
2022-08-21 | 75 | 16.8 | 1.1 | 8.5 | 70 | 9.6 | 0.11111 | 23.2892 | 1.9133 | 0.64975 | 1.2815 | 0.075279 | 0.89707 | 0.38446 | 13.3331 | 16.0696 | 5.1517 | 10.2665 | 5.1148 | 1.1798
2022-08-22 | 81.1 | 17.8 | 5.2 | 10.3 | 82 | 13.6 | 0.15741 | 23.5163 | 2.0382 | 0.80918 | 1.4237 | 0.083748 | 1.1674 | 0.25626 | 14.1373 | 16.2262 | 4.71 | 10.8857 | 6.1757 | 1.4617
2022-08-23 | 82.7 | 19 | 5.7 | 11.5 | 83 | 16.1 | 0.18634 | 23.7454 | 2.1974 | 0.83056 | 1.514 | 0.089835 | 1.2566 | 0.25738 | 14.4536 | 16.3843 | 4.5098 | 11.1293 | 6.6195 | 1.6104
2022-08-24 | 73.4 | 24.8 | 7.4 | 15.1 | 77 | 5.8 | 0.06713 | 23.9766 | 3.1302 | 0.91725 | 2.0237 | 0.11041 | 1.5583 | 0.46546 | 13.5463 | 16.5439 | 3.1764 | 10.4307 | 7.2543 | 1.9066
2022-08-25 | 37.9 | 23.8 | 11.5 | 16.4 | 85 | 0 | 0 | 24.2097 | 2.9483 | 1.1311 | 2.0397 | 0.11876 | 1.7338 | 0.30596 | 9.6386 | 16.7047 | 1.4671 | 7.4217 | 5.9546 | 1.5895
2022-08-26 | 59.4 | 25.8 | 9.4 | 16.9 | 86 | 51.8 | 0.59954 | 24.4447 | 3.3219 | 1.0092 | 2.1655 | 0.12211 | 1.8624 | 0.30318 | 12.2023 | 16.8668 | 1.749 | 9.3958 | 7.6467 | 2.1065
2022-08-27 | 7.2 | 19.2 | 7.7 | 14.5 | 82 | 314.2 | 3.6366 | 24.6814 | 2.225 | 0.92634 | 1.5756 | 0.10672 | 1.292 | 0.28362 | 6.2651 | 17.0302 | 0.77384 | 4.8242 | 4.0503 | 1.5339
2022-08-28 | 59.9 | 10.4 | 3.2 | 7.4 | 64 | 114.7 | 1.3275 | 24.9199 | 1.2613 | 0.73376 | 0.99752 | 0.070472 | 0.63841 | 0.35911 | 12.4981 | 17.1947 | 4.7698 | 9.6235 | 4.8537 | 1.4582
2022-08-29 | 89.1 | 15.4 | 0.9 | 7.6 | 74 | 2.7 | 0.03125 | 25.1599 | 1.7498 | 0.64207 | 1.1959 | 0.071326 | 0.88498 | 0.31094 | 16.0714 | 17.3603 | 5.9941 | 12.375 | 6.3809 | 1.3925
2022-08-30 | 88.8 | 19.7 | 1.7 | 10.4 | 75 | 92.3 | 1.0683 | 25.4015 | 2.2952 | 0.67101 | 1.4831 | 0.084242 | 1.1123 | 0.37078 | 16.1899 | 17.527 | 5.2936 | 12.4662 | 7.1726 | 1.9168
2022-08-31 | 60.2 | 21.7 | 9.6 | 15 | 80 | 43.4 | 0.50231 | 25.6444 | 2.596 | 1.03 | 1.813 | 0.10979 | 1.4504 | 0.36259 | 12.8976 | 17.6947 | 2.9697 | 9.9312 | 6.9615 | 1.8964
Note on I1: agustin: traido de tabla

## FAOEjecutable
FECHA | Tmax (°C) | Tmin (°C) | Rhmax | Rhmin | Ws (m/s) | Ra (MJ/m2/d) | Ra (cal/cms/d) | NetR (MJ/m2/d) | Tmax (°C) | Tmin (°C) | Rhmax | Rhmin | Ws (m/s) | NetR (MJ/m2/d) | Rhmean | Slope Vapour Pressure curve (kPa/°C) | G Soil Heat Flux Density (MJ/m2/d) | P | psychrometric constant (kPa/°C) | Mean Daily Temperature (°C) | eo (Tmax) | eo (Tmin) | eo (Tmean) | es saturation vapour pressure (kPa) | ea actual vapour pressure (kPa) | Eto calculate | Eto GRASS | z station level (m)
2022-08-01 | 18.3 | 4.3 | 97.2 | 25.2 | 0.10764 | 19.3035 | 461.0563 | 0.048294 | 18.3 | 4.3 | 97.2 | 25.2 | 0.10764 | 0.048294 | 61.2 | 0.088795 | 0 | 101.2902 | 0.067332 | 11.3 | 2.1032 | 0.83059 | 1.3391 | 1.4669 | 0.66868 | 0.12651 | 0.5 | 29
2022-08-02 | 19.6 | 8.2 | 96 | 61.1 | 0.51968 | 19.4734 | 465.1151 | 0.69468 | 19.6 | 8.2 | 96 | 61.1 | 0.51968 | 0.69468 | 78.55 | 0.10315 | 0 | 101.2902 | 0.067332 | 13.9 | 2.281 | 1.0875 | 1.5883 | 1.6842 | 1.2188 | 0.44041 | 0.8
2022-08-03 | 13.1 | 9.4 | 98.7 | 90.5 | 0.71875 | 19.6468 | 469.2562 | 0.93904 | 13.1 | 9.4 | 98.7 | 90.5 | 0.71875 | 0.93904 | 94.6 | 0.088537 | 0 | 101.2902 | 0.067332 | 11.25 | 1.5076 | 1.1795 | 1.3347 | 1.3435 | 1.2642 | 0.26734 | 0.6
2022-08-04 | 11 | 7.4 | 97.5 | 75.8 | 1.3275 | 19.8236 | 473.4784 | 0.94589 | 11 | 7.4 | 97.5 | 75.8 | 1.3275 | 0.94589 | 86.65 | 0.078481 | 0 | 101.2902 | 0.067332 | 9.2 | 1.3127 | 1.0297 | 1.1637 | 1.1712 | 0.9995 | 0.44969 | 0.9
2022-08-05 | 13.4 | 2.3 | 98.7 | 61.1 | 0.53935 | 20.0037 | 477.7804 | 0.33264 | 13.4 | 2.3 | 98.7 | 61.1 | 0.53935 | 0.33264 | 79.9 | 0.072406 | 0 | 101.2902 | 0.067332 | 7.85 | 1.5374 | 0.72094 | 1.0619 | 1.1292 | 0.82546 | 0.29701 | 0.4
2022-08-06 | 15.9 | 0.7 | 100 | 46.5 | 0.24306 | 20.1871 | 482.1608 | 0.28961 | 15.9 | 0.7 | 100 | 46.5 | 0.24306 | 0.28961 | 73.25 | 0.074385 | 0 | 101.2902 | 0.067332 | 8.3 | 1.8067 | 0.64263 | 1.0949 | 1.2247 | 0.74137 | 0.23149 | 0.5
2022-08-07 | 12.6 | 5.5 | 95 | 67.2 | 0.82523 | 20.3737 | 486.6182 | 0.49997 | 12.6 | 5.5 | 95 | 67.2 | 0.82523 | 0.49997 | 81.1 | 0.077785 | 0 | 101.2902 | 0.067332 | 9.05 | 1.459 | 0.90323 | 1.1519 | 1.1811 | 0.91927 | 0.37983 | 0.7
2022-08-08 | 14.4 | 4.7 | 98.2 | 63.4 | 0.9838 | 20.5635 | 491.1513 | 0.55843 | 14.4 | 4.7 | 98.2 | 63.4 | 0.9838 | 0.55843 | 80.8 | 0.080126 | 0 | 101.2902 | 0.067332 | 9.55 | 1.6406 | 0.85421 | 1.1914 | 1.2474 | 0.93948 | 0.48961 | 0.8
2022-08-09 | 15 | 5.7 | 96.2 | 51.3 | 0.56713 | 20.7564 | 495.7586 | 0.45407 | 15 | 5.7 | 96.2 | 51.3 | 0.56713 | 0.45407 | 73.75 | 0.083995 | 0 | 101.2902 | 0.067332 | 10.35 | 1.7053 | 0.91586 | 1.2571 | 1.3106 | 0.87795 | 0.41408 | 0.7
2022-08-10 | 15.7 | -0.1 | 99.7 | 46.5 | 0.22454 | 20.9524 | 500.4386 | 0.46058 | 15.7 | -0.1 | 99.7 | 46.5 | 0.22454 | 0.46058 | 73.1 | 0.072189 | 0 | 101.2902 | 0.067332 | 7.8 | 1.7837 | 0.60637 | 1.0582 | 1.1951 | 0.71699 | 0.25391 | 0.5
2022-08-11 | 16.7 | 3.2 | 97.9 | 56.3 | 0.67824 | 21.1513 | 505.1897 | 0.63043 | 16.7 | 3.2 | 97.9 | 56.3 | 0.67824 | 0.63043 | 77.1 | 0.082041 | 0 | 101.2902 | 0.067332 | 9.95 | 1.9012 | 0.76859 | 1.2239 | 1.3349 | 0.91141 | 0.50101 | 0.8
2022-08-12 | 18.9 | 4.5 | 97 | 60.8 | 0.43634 | 21.3531 | 510.0104 | 0.74944 | 18.9 | 4.5 | 97 | 60.8 | 0.43634 | 0.74944 | 78.9 | 0.090885 | 0 | 101.2902 | 0.067332 | 11.7 | 2.1837 | 0.84233 | 1.3751 | 1.513 | 1.0724 | 0.40852 | 0.9
2022-08-13 | 21.8 | 11.6 | 98.4 | 56.7 | 0.28009 | 21.5578 | 514.8991 | 0.98921 | 21.8 | 11.6 | 98.4 | 56.7 | 0.28009 | 0.98921 | 77.55 | 0.12076 | 0 | 101.2902 | 0.067332 | 16.7 | 2.6119 | 1.366 | 1.9012 | 1.9889 | 1.4125 | 0.4242 | 1.1
2022-08-14 | 24.8 | 10.7 | 95.4 | 55.2 | 2.4907 | 21.7653 | 519.8541 | 1.0518 | 24.8 | 10.7 | 95.4 | 55.2 | 2.4907 | 1.0518 | 75.3 | 0.128 | 0 | 101.2902 | 0.067332 | 17.75 | 3.1302 | 1.2868 | 2.0318 | 2.2085 | 1.4777 | 1.721 | 1.8
2022-08-15 | 18.3 | 7 | 91.4 | 58.9 | 0.90394 | 21.9754 | 524.8739 | 0.93025 | 18.3 | 7 | 91.4 | 58.9 | 0.90394 | 0.93025 | 75.15 | 0.096018 | 0 | 101.2902 | 0.067332 | 12.65 | 2.1032 | 1.0019 | 1.4638 | 1.5526 | 1.0773 | 0.69325 | 1.3
2022-08-16 | 18.2 | 2.5 | 83.5 | 28.9 | 0.60764 | 22.1882 | 529.9566 | 0.45079 | 18.2 | 2.5 | 83.5 | 28.9 | 0.60764 | 0.45079 | 56.2 | 0.083995 | 0 | 101.2902 | 0.067332 | 10.35 | 2.0901 | 0.73129 | 1.2571 | 1.4107 | 0.60733 | 0.7253 | 1.3
2022-08-17 | 15.1 | 4.6 | 90.2 | 61.3 | 1.4178 | 22.4036 | 535.1006 | 1.0088 | 15.1 | 4.6 | 90.2 | 61.3 | 1.4178 | 1.0088 | 75.75 | 0.081558 | 0 | 101.2902 | 0.067332 | 9.85 | 1.7164 | 0.84825 | 1.2157 | 1.2823 | 0.90862 | 0.81102 | 1.2
2022-08-18 | 11 | 4.9 | 90.6 | 55.1 | 1.7755 | 22.6215 | 540.3041 | 0.66983 | 11 | 4.9 | 90.6 | 55.1 | 1.7755 | 0.66983 | 72.85 | 0.072842 | 0 | 101.2902 | 0.067332 | 7.95 | 1.3127 | 0.86624 | 1.0691 | 1.0895 | 0.75406 | 0.82047 | 1.4
2022-08-19 | 15.6 | 0.4 | 91.6 | 30.1 | 0.60764 | 22.8417 | 545.5652 | 0.39131 | 15.6 | 0.4 | 91.6 | 30.1 | 0.60764 | 0.39131 | 60.85 | 0.073061 | 0 | 101.2902 | 0.067332 | 8 | 1.7723 | 0.62881 | 1.0728 | 1.2006 | 0.55473 | 0.62407 | 1.2
2022-08-20 | 17.2 | 1.8 | 82.6 | 33.5 | 0.28125 | 23.0643 | 550.8822 | 0.52141 | 17.2 | 1.8 | 82.6 | 33.5 | 0.28125 | 0.52141 | 58.05 | 0.079889 | 0 | 101.2902 | 0.067332 | 9.5 | 1.9624 | 0.69561 | 1.1874 | 1.329 | 0.61599 | 0.39055 | 1.1
2022-08-21 | 16.8 | 1.1 | 93.9 | 36.7 | 0.11111 | 23.2892 | 556.2533 | 0.72525 | 16.8 | 1.1 | 93.9 | 36.7 | 0.11111 | 0.72525 | 65.3 | 0.077324 | 0 | 101.2902 | 0.067332 | 8.95 | 1.9133 | 0.66146 | 1.1442 | 1.2874 | 0.66165 | 0.25695 | 1
2022-08-22 | 17.8 | 5.2 | 96.2 | 43.3 | 0.15741 | 23.5163 | 561.6764 | 0.99661 | 17.8 | 5.2 | 96.2 | 43.3 | 0.15741 | 0.99661 | 69.75 | 0.089835 | 0 | 101.2902 | 0.067332 | 11.5 | 2.0382 | 0.88456 | 1.357 | 1.4614 | 0.86674 | 0.35122 | 0.9
2022-08-23 | 19 | 5.7 | 99.1 | 49.3 | 0.18634 | 23.7454 | 567.1498 | 1.1107 | 19 | 5.7 | 99.1 | 49.3 | 0.18634 | 1.1107 | 74.2 | 0.094371 | 0 | 101.2902 | 0.067332 | 12.35 | 2.1974 | 0.91586 | 1.4353 | 1.5566 | 0.99547 | 0.39147 | 1
2022-08-24 | 24.8 | 7.4 | 97.9 | 43.3 | 0.06713 | 23.9766 | 572.6714 | 1.2407 | 24.8 | 7.4 | 97.9 | 43.3 | 0.06713 | 1.2407 | 70.6 | 0.11679 | 0 | 101.2902 | 0.067332 | 16.1 | 3.1302 | 1.0297 | 1.8299 | 2.08 | 1.1817 | 0.3865 | 1.3
2022-08-25 | 23.8 | 11.5 | 95.8 | 65.8 | 0 | 24.2097 | 578.2394 | 1.4055 | 23.8 | 11.5 | 95.8 | 65.8 | 0 | 1.4055 | 80.8 | 0.12729 | 0 | 101.2902 | 0.067332 | 17.65 | 2.9483 | 1.357 | 2.019 | 2.1526 | 1.62 | 0.37504 | 1.3
2022-08-26 | 25.8 | 9.4 | 99.7 | 49.2 | 0.59954 | 24.4447 | 583.8516 | 1.5594 | 25.8 | 9.4 | 99.7 | 49.2 | 0.59954 | 1.5594 | 74.45 | 0.12694 | 0 | 101.2902 | 0.067332 | 17.6 | 3.3219 | 1.1795 | 2.0126 | 2.2507 | 1.4051 | 0.89651 | 1.5
2022-08-27 | 19.2 | 7.7 | 99.8 | 51.7 | 3.6366 | 24.6814 | 589.5062 | 1.3017 | 19.2 | 7.7 | 99.8 | 51.7 | 3.6366 | 1.3017 | 75.75 | 0.10053 | 0 | 101.2902 | 0.067332 | 13.45 | 2.225 | 1.051 | 1.5424 | 1.638 | 1.0996 | 1.862 | 2
2022-08-28 | 10.4 | 3.2 | 87.3 | 48.9 | 1.3275 | 24.9199 | 595.2011 | 0.96283 | 10.4 | 3.2 | 87.3 | 48.9 | 1.3275 | 0.96283 | 68.1 | 0.067963 | 0 | 101.2902 | 0.067332 | 6.8 | 1.2613 | 0.76859 | 0.98818 | 1.0149 | 0.64387 | 0.80504 | 1.6
2022-08-29 | 15.4 | 0.9 | 94.1 | 40.3 | 0.03125 | 25.1599 | 600.9341 | 1.0567 | 15.4 | 0.9 | 94.1 | 40.3 | 0.03125 | 1.0567 | 67.2 | 0.07372 | 0 | 101.2902 | 0.067332 | 8.15 | 1.7498 | 0.65198 | 1.0838 | 1.2009 | 0.65934 | 0.24991 | 1
2022-08-30 | 19.7 | 1.7 | 96.9 | 41 | 1.0683 | 25.4015 | 606.7034 | 1.2221 | 19.7 | 1.7 | 96.9 | 41 | 1.0683 | 1.2221 | 68.95 | 0.085737 | 0 | 101.2902 | 0.067332 | 10.7 | 2.2952 | 0.69063 | 1.2868 | 1.4929 | 0.80513 | 1.1249 | 1.5
2022-08-31 | 21.7 | 9.6 | 93.8 | 59.1 | 0.50231 | 25.6444 | 612.5068 | 1.5405 | 21.7 | 9.6 | 93.8 | 59.1 | 0.50231 | 1.5405 | 76.45 | 0.11388 | 0 | 101.2902 | 0.067332 | 15.65 | 2.596 | 1.1954 | 1.778 | 1.8957 | 1.3278 | 0.6822 | 1.5
Note on I1: agustin: es la columna L en la planilla de GRAS

## Calculo Rad para INIA
CALCULO DE LA RADIACIÓN AL TOPE DE LA ATMÓSFERA (Ra) Y HELIOFANÍA MÁXIMA POSIBLE (N) PARA INIA LAS BRUJAS.
| GRADOS DECIMALES | RADIANES
LATITUD | -34.6722 | -0.60514
DIA DEL AÑO | DISTANCIA INVERSA RELATIVA TIERRA-SOL (dr) | DECLINACIÓN SOLAR (delta) | ANGULO DE RADIACIÓN A LA PUESTA DE SOL (omega s) | RADIACIÓN EXTRATERRESTRE (Ra) (MJ/m2/dia) | DURACIÓN MÁXMA DE LA INSOLACIÓN (N) (horas)
1 | 1.033 | -0.40101 | 1.8684 | 44.2149 | 14.2739 | 2022-01-01
2 | 1.033 | -0.39956 | 1.8672 | 44.1766 | 14.2645 | 2022-01-02
3 | 1.033 | -0.398 | 1.8659 | 44.1347 | 14.2543 | 2022-01-03
4 | 1.0329 | -0.39632 | 1.8645 | 44.0892 | 14.2434 | 2022-01-04
5 | 1.0329 | -0.39452 | 1.8629 | 44.0402 | 14.2317 | 2022-01-05
6 | 1.0328 | -0.39261 | 1.8613 | 43.9877 | 14.2194 | 2022-01-06
7 | 1.0328 | -0.39058 | 1.8596 | 43.9315 | 14.2062 | 2022-01-07
8 | 1.0327 | -0.38843 | 1.8578 | 43.8719 | 14.1924 | 2022-01-08
9 | 1.0326 | -0.38617 | 1.8559 | 43.8086 | 14.1779 | 2022-01-09
10 | 1.0325 | -0.38379 | 1.8539 | 43.7419 | 14.1627 | 2022-01-10
11 | 1.0324 | -0.3813 | 1.8518 | 43.6715 | 14.1467 | 2022-01-11
12 | 1.0323 | -0.3787 | 1.8496 | 43.5977 | 14.1301 | 2022-01-12
13 | 1.0322 | -0.37598 | 1.8474 | 43.5202 | 14.1129 | 2022-01-13
14 | 1.032 | -0.37315 | 1.845 | 43.4393 | 14.0949 | 2022-01-14
15 | 1.0319 | -0.37022 | 1.8426 | 43.3548 | 14.0764 | 2022-01-15
16 | 1.0318 | -0.36717 | 1.8401 | 43.2668 | 14.0572 | 2022-01-16
17 | 1.0316 | -0.36401 | 1.8375 | 43.1753 | 14.0373 | 2022-01-17
18 | 1.0314 | -0.36075 | 1.8348 | 43.0802 | 14.0169 | 2022-01-18
19 | 1.0313 | -0.35738 | 1.8321 | 42.9817 | 13.9959 | 2022-01-19
20 | 1.0311 | -0.3539 | 1.8292 | 42.8796 | 13.9742 | 2022-01-20
21 | 1.0309 | -0.35032 | 1.8263 | 42.7741 | 13.952 | 2022-01-21
22 | 1.0307 | -0.34663 | 1.8233 | 42.6651 | 13.9292 | 2022-01-22
23 | 1.0304 | -0.34285 | 1.8203 | 42.5526 | 13.9059 | 2022-01-23
24 | 1.0302 | -0.33896 | 1.8172 | 42.4366 | 13.882 | 2022-01-24
25 | 1.03 | -0.33497 | 1.814 | 42.3172 | 13.8576 | 2022-01-25
26 | 1.0297 | -0.33088 | 1.8107 | 42.1944 | 13.8327 | 2022-01-26
27 | 1.0295 | -0.32669 | 1.8074 | 42.0681 | 13.8073 | 2022-01-27
28 | 1.0292 | -0.3224 | 1.804 | 41.9385 | 13.7814 | 2022-01-28
29 | 1.029 | -0.31803 | 1.8005 | 41.8054 | 13.755 | 2022-01-29
30 | 1.0287 | -0.31355 | 1.797 | 41.669 | 13.7281 | 2022-01-30
31 | 1.0284 | -0.30898 | 1.7934 | 41.5292 | 13.7008 | 2022-01-31
32 | 1.0281 | -0.30433 | 1.7898 | 41.386 | 13.6731 | 2022-02-01
33 | 1.0278 | -0.29958 | 1.7861 | 41.2395 | 13.6449 | 2022-02-02
34 | 1.0275 | -0.29474 | 1.7824 | 41.0898 | 13.6163 | 2022-02-03
35 | 1.0272 | -0.28981 | 1.7786 | 40.9367 | 13.5872 | 2022-02-04
36 | 1.0269 | -0.2848 | 1.7747 | 40.7804 | 13.5578 | 2022-02-05
37 | 1.0265 | -0.27971 | 1.7708 | 40.6208 | 13.528 | 2022-02-06
38 | 1.0262 | -0.27453 | 1.7669 | 40.4581 | 13.4979 | 2022-02-07
39 | 1.0258 | -0.26927 | 1.7629 | 40.2921 | 13.4673 | 2022-02-08
40 | 1.0255 | -0.26393 | 1.7588 | 40.123 | 13.4365 | 2022-02-09
41 | 1.0251 | -0.25852 | 1.7547 | 39.9508 | 13.4053 | 2022-02-10
42 | 1.0247 | -0.25302 | 1.7506 | 39.7755 | 13.3737 | 2022-02-11
43 | 1.0244 | -0.24745 | 1.7464 | 39.5971 | 13.3419 | 2022-02-12
44 | 1.024 | -0.24181 | 1.7422 | 39.4157 | 13.3097 | 2022-02-13
45 | 1.0236 | -0.2361 | 1.738 | 39.2313 | 13.2773 | 2022-02-14
46 | 1.0232 | -0.23031 | 1.7337 | 39.0439 | 13.2445 | 2022-02-15
47 | 1.0228 | -0.22446 | 1.7294 | 38.8536 | 13.2115 | 2022-02-16
48 | 1.0224 | -0.21854 | 1.725 | 38.6605 | 13.1783 | 2022-02-17
49 | 1.0219 | -0.21256 | 1.7206 | 38.4645 | 13.1447 | 2022-02-18
50 | 1.0215 | -0.20651 | 1.7162 | 38.2657 | 13.111 | 2022-02-19
51 | 1.0211 | -0.2004 | 1.7118 | 38.0641 | 13.077 | 2022-02-20
52 | 1.0206 | -0.19424 | 1.7073 | 37.8599 | 13.0428 | 2022-02-21
53 | 1.0202 | -0.18801 | 1.7028 | 37.653 | 13.0083 | 2022-02-22
54 | 1.0197 | -0.18173 | 1.6983 | 37.4435 | 12.9737 | 2022-02-23
55 | 1.0193 | -0.1754 | 1.6937 | 37.2314 | 12.9389 | 2022-02-24
56 | 1.0188 | -0.16901 | 1.6891 | 37.0169 | 12.9038 | 2022-02-25
57 | 1.0183 | -0.16258 | 1.6845 | 36.7999 | 12.8686 | 2022-02-26
58 | 1.0179 | -0.15609 | 1.6799 | 36.5805 | 12.8333 | 2022-02-27
59 | 1.0174 | -0.14956 | 1.6752 | 36.3588 | 12.7977 | 2022-02-28
60 | 1.0169 | -0.14299 | 1.6705 | 36.1348 | 12.762 | 2022-03-01
61 | 1.0164 | -0.13637 | 1.6659 | 35.9087 | 12.7262 | 2022-03-02
62 | 1.0159 | -0.12971 | 1.6612 | 35.6803 | 12.6903 | 2022-03-03
63 | 1.0154 | -0.12302 | 1.6564 | 35.4499 | 12.6542 | 2022-03-04
64 | 1.0149 | -0.11628 | 1.6517 | 35.2175 | 12.6179 | 2022-03-05
65 | 1.0144 | -0.10952 | 1.6469 | 34.9831 | 12.5816 | 2022-03-06
66 | 1.0139 | -0.10272 | 1.6422 | 34.7469 | 12.5452 | 2022-03-07
67 | 1.0134 | -0.095888 | 1.6374 | 34.5089 | 12.5086 | 2022-03-08
68 | 1.0129 | -0.08903 | 1.6326 | 34.2691 | 12.472 | 2022-03-09
69 | 1.0123 | -0.082145 | 1.6278 | 34.0277 | 12.4353 | 2022-03-10
70 | 1.0118 | -0.075236 | 1.623 | 33.7847 | 12.3985 | 2022-03-11
71 | 1.0113 | -0.068305 | 1.6181 | 33.5402 | 12.3616 | 2022-03-12
72 | 1.0107 | -0.061354 | 1.6133 | 33.2942 | 12.3247 | 2022-03-13
73 | 1.0102 | -0.054384 | 1.6085 | 33.047 | 12.2877 | 2022-03-14
74 | 1.0097 | -0.047398 | 1.6036 | 32.7984 | 12.2507 | 2022-03-15
75 | 1.0091 | -0.040398 | 1.5988 | 32.5487 | 12.2136 | 2022-03-16
76 | 1.0086 | -0.033386 | 1.5939 | 32.2979 | 12.1765 | 2022-03-17
77 | 1.008 | -0.026365 | 1.589 | 32.0461 | 12.1394 | 2022-03-18
78 | 1.0075 | -0.019335 | 1.5842 | 31.7933 | 12.1022 | 2022-03-19
79 | 1.0069 | -0.0123 | 1.5793 | 31.5397 | 12.065 | 2022-03-20
80 | 1.0064 | -0.005261 | 1.5744 | 31.2854 | 12.0278 | 2022-03-21
81 | 1.0058 | 0.0017794 | 1.5696 | 31.0304 | 11.9906 | 2022-03-22
82 | 1.0052 | 0.0088194 | 1.5647 | 30.7749 | 11.9534 | 2022-03-23
83 | 1.0047 | 0.015857 | 1.5598 | 30.5188 | 11.9162 | 2022-03-24
84 | 1.0041 | 0.022889 | 1.555 | 30.2624 | 11.879 | 2022-03-25
85 | 1.0035 | 0.029915 | 1.5501 | 30.0056 | 11.8419 | 2022-03-26
86 | 1.003 | 0.036932 | 1.5452 | 29.7487 | 11.8047 | 2022-03-27
87 | 1.0024 | 0.043938 | 1.5404 | 29.4917 | 11.7676 | 2022-03-28
88 | 1.0018 | 0.050931 | 1.5355 | 29.2346 | 11.7306 | 2022-03-29
89 | 1.0013 | 0.057909 | 1.5307 | 28.9776 | 11.6936 | 2022-03-30
90 | 1.0007 | 0.06487 | 1.5258 | 28.7208 | 11.6566 | 2022-03-31
91 | 1.0001 | 0.071811 | 1.521 | 28.4642 | 11.6197 | 2022-04-01
92 | 0.99957 | 0.078732 | 1.5162 | 28.208 | 11.5829 | 2022-04-02
93 | 0.99901 | 0.085629 | 1.5114 | 27.9523 | 11.5461 | 2022-04-03
94 | 0.99844 | 0.0925 | 1.5066 | 27.6971 | 11.5095 | 2022-04-04
95 | 0.99787 | 0.099344 | 1.5018 | 27.4425 | 11.4729 | 2022-04-05
96 | 0.9973 | 0.10616 | 1.497 | 27.1887 | 11.4364 | 2022-04-06
97 | 0.99674 | 0.11294 | 1.4923 | 26.9357 | 11.4 | 2022-04-07
98 | 0.99617 | 0.11969 | 1.4875 | 26.6837 | 11.3637 | 2022-04-08
99 | 0.99561 | 0.12641 | 1.4828 | 26.4326 | 11.3276 | 2022-04-09
100 | 0.99505 | 0.13308 | 1.4781 | 26.1827 | 11.2915 | 2022-04-10
101 | 0.99449 | 0.13972 | 1.4734 | 25.934 | 11.2557 | 2022-04-11
102 | 0.99393 | 0.14632 | 1.4687 | 25.6865 | 11.2199 | 2022-04-12
103 | 0.99337 | 0.15287 | 1.464 | 25.4405 | 11.1843 | 2022-04-13
104 | 0.99282 | 0.15938 | 1.4594 | 25.1959 | 11.1488 | 2022-04-14
105 | 0.99226 | 0.16584 | 1.4548 | 24.953 | 11.1136 | 2022-04-15
106 | 0.99171 | 0.17225 | 1.4502 | 24.7116 | 11.0784 | 2022-04-16
107 | 0.99116 | 0.17861 | 1.4456 | 24.472 | 11.0435 | 2022-04-17
108 | 0.99062 | 0.18491 | 1.441 | 24.2343 | 11.0088 | 2022-04-18
109 | 0.99007 | 0.19117 | 1.4365 | 23.9985 | 10.9742 | 2022-04-19
110 | 0.98953 | 0.19736 | 1.432 | 23.7647 | 10.9399 | 2022-04-20
111 | 0.989 | 0.2035 | 1.4276 | 23.5329 | 10.9058 | 2022-04-21
112 | 0.98846 | 0.20958 | 1.4231 | 23.3034 | 10.8719 | 2022-04-22
113 | 0.98793 | 0.21559 | 1.4187 | 23.0761 | 10.8383 | 2022-04-23
114 | 0.9874 | 0.22154 | 1.4144 | 22.8511 | 10.8049 | 2022-04-24
115 | 0.98688 | 0.22743 | 1.41 | 22.6286 | 10.7718 | 2022-04-25
116 | 0.98636 | 0.23324 | 1.4057 | 22.4085 | 10.7389 | 2022-04-26
117 | 0.98585 | 0.23899 | 1.4015 | 22.191 | 10.7063 | 2022-04-27
118 | 0.98534 | 0.24467 | 1.3972 | 21.9762 | 10.674 | 2022-04-28
119 | 0.98483 | 0.25028 | 1.393 | 21.7641 | 10.642 | 2022-04-29
120 | 0.98433 | 0.25581 | 1.3889 | 21.5548 | 10.6103 | 2022-04-30
121 | 0.98383 | 0.26126 | 1.3848 | 21.3483 | 10.5789 | 2022-05-01
122 | 0.98334 | 0.26664 | 1.3807 | 21.1448 | 10.5479 | 2022-05-02
123 | 0.98285 | 0.27194 | 1.3767 | 20.9443 | 10.5172 | 2022-05-03
124 | 0.98237 | 0.27716 | 1.3727 | 20.7468 | 10.4868 | 2022-05-04
125 | 0.98189 | 0.28229 | 1.3688 | 20.5525 | 10.4569 | 2022-05-05
126 | 0.98142 | 0.28735 | 1.3649 | 20.3613 | 10.4273 | 2022-05-06
127 | 0.98095 | 0.29231 | 1.3611 | 20.1734 | 10.398 | 2022-05-07
128 | 0.98049 | 0.2972 | 1.3573 | 19.9888 | 10.3692 | 2022-05-08
129 | 0.98003 | 0.30199 | 1.3536 | 19.8076 | 10.3408 | 2022-05-09
130 | 0.97958 | 0.30669 | 1.35 | 19.6298 | 10.3129 | 2022-05-10
131 | 0.97914 | 0.3113 | 1.3463 | 19.4555 | 10.2853 | 2022-05-11
132 | 0.9787 | 0.31582 | 1.3428 | 19.2848 | 10.2582 | 2022-05-12
133 | 0.97827 | 0.32025 | 1.3393 | 19.1176 | 10.2316 | 2022-05-13
134 | 0.97785 | 0.32458 | 1.3359 | 18.954 | 10.2055 | 2022-05-14
135 | 0.97743 | 0.32882 | 1.3325 | 18.7941 | 10.1798 | 2022-05-15
136 | 0.97702 | 0.33296 | 1.3292 | 18.638 | 10.1546 | 2022-05-16
137 | 0.97662 | 0.337 | 1.326 | 18.4856 | 10.13 | 2022-05-17
138 | 0.97622 | 0.34093 | 1.3229 | 18.337 | 10.1058 | 2022-05-18
139 | 0.97583 | 0.34477 | 1.3198 | 18.1923 | 10.0822 | 2022-05-19
140 | 0.97544 | 0.34851 | 1.3167 | 18.0515 | 10.0592 | 2022-05-20
141 | 0.97507 | 0.35214 | 1.3138 | 17.9146 | 10.0367 | 2022-05-21
142 | 0.9747 | 0.35567 | 1.3109 | 17.7817 | 10.0148 | 2022-05-22
143 | 0.97434 | 0.35909 | 1.3081 | 17.6527 | 9.9934 | 2022-05-23
144 | 0.97399 | 0.36241 | 1.3054 | 17.5279 | 9.9727 | 2022-05-24
145 | 0.97364 | 0.36562 | 1.3028 | 17.407 | 9.9526 | 2022-05-25
146 | 0.9733 | 0.36872 | 1.3002 | 17.2903 | 9.933 | 2022-05-26
147 | 0.97297 | 0.37171 | 1.2978 | 17.1777 | 9.9142 | 2022-05-27
148 | 0.97265 | 0.3746 | 1.2954 | 17.0693 | 9.8959 | 2022-05-28
149 | 0.97234 | 0.37737 | 1.2931 | 16.965 | 9.8783 | 2022-05-29
150 | 0.97203 | 0.38003 | 1.2909 | 16.8649 | 9.8614 | 2022-05-30
151 | 0.97173 | 0.38257 | 1.2887 | 16.7691 | 9.8451 | 2022-05-31
152 | 0.97144 | 0.38501 | 1.2867 | 16.6775 | 9.8296 | 2022-06-01
153 | 0.97116 | 0.38732 | 1.2847 | 16.5902 | 9.8147 | 2022-06-02
154 | 0.97089 | 0.38953 | 1.2829 | 16.5071 | 9.8005 | 2022-06-03
155 | 0.97063 | 0.39162 | 1.2811 | 16.4284 | 9.787 | 2022-06-04
156 | 0.97037 | 0.39359 | 1.2795 | 16.354 | 9.7743 | 2022-06-05
157 | 0.97013 | 0.39545 | 1.2779 | 16.2839 | 9.7623 | 2022-06-06
158 | 0.96989 | 0.39718 | 1.2764 | 16.2182 | 9.751 | 2022-06-07
159 | 0.96966 | 0.39881 | 1.275 | 16.1568 | 9.7405 | 2022-06-08
160 | 0.96944 | 0.40031 | 1.2737 | 16.0998 | 9.7307 | 2022-06-09
161 | 0.96923 | 0.40169 | 1.2726 | 16.0472 | 9.7216 | 2022-06-10
162 | 0.96903 | 0.40296 | 1.2715 | 15.999 | 9.7134 | 2022-06-11
163 | 0.96884 | 0.4041 | 1.2705 | 15.9552 | 9.7059 | 2022-06-12
164 | 0.96866 | 0.40513 | 1.2696 | 15.9159 | 9.6992 | 2022-06-13
165 | 0.96849 | 0.40604 | 1.2688 | 15.8809 | 9.6932 | 2022-06-14
166 | 0.96832 | 0.40682 | 1.2682 | 15.8504 | 9.6881 | 2022-06-15
167 | 0.96817 | 0.40749 | 1.2676 | 15.8243 | 9.6837 | 2022-06-16
168 | 0.96802 | 0.40803 | 1.2671 | 15.8027 | 9.6801 | 2022-06-17
169 | 0.96789 | 0.40846 | 1.2668 | 15.7855 | 9.6773 | 2022-06-18
170 | 0.96776 | 0.40876 | 1.2665 | 15.7727 | 9.6754 | 2022-06-19
171 | 0.96764 | 0.40894 | 1.2663 | 15.7644 | 9.6742 | 2022-06-20
172 | 0.96754 | 0.409 | 1.2663 | 15.7605 | 9.6738 | 2022-06-21
173 | 0.96744 | 0.40894 | 1.2663 | 15.7611 | 9.6742 | 2022-06-22
174 | 0.96735 | 0.40876 | 1.2665 | 15.7661 | 9.6754 | 2022-06-23
175 | 0.96727 | 0.40845 | 1.2668 | 15.7755 | 9.6774 | 2022-06-24
176 | 0.96721 | 0.40803 | 1.2671 | 15.7894 | 9.6801 | 2022-06-25
177 | 0.96715 | 0.40748 | 1.2676 | 15.8078 | 9.6837 | 2022-06-26
178 | 0.9671 | 0.40682 | 1.2682 | 15.8305 | 9.6881 | 2022-06-27
179 | 0.96706 | 0.40603 | 1.2688 | 15.8577 | 9.6933 | 2022-06-28
180 | 0.96703 | 0.40513 | 1.2696 | 15.8893 | 9.6992 | 2022-06-29
181 | 0.96701 | 0.4041 | 1.2705 | 15.9253 | 9.7059 | 2022-06-30
182 | 0.967 | 0.40295 | 1.2715 | 15.9657 | 9.7134 | 2022-07-01
183 | 0.967 | 0.40169 | 1.2726 | 16.0105 | 9.7217 | 2022-07-02
184 | 0.96701 | 0.4003 | 1.2737 | 16.0597 | 9.7307 | 2022-07-03
185 | 0.96703 | 0.3988 | 1.275 | 16.1132 | 9.7405 | 2022-07-04
186 | 0.96706 | 0.39718 | 1.2764 | 16.1711 | 9.7511 | 2022-07-05
187 | 0.9671 | 0.39544 | 1.2779 | 16.2334 | 9.7623 | 2022-07-06
188 | 0.96715 | 0.39358 | 1.2795 | 16.3 | 9.7744 | 2022-07-07
189 | 0.96721 | 0.39161 | 1.2811 | 16.3708 | 9.7871 | 2022-07-08
190 | 0.96727 | 0.38952 | 1.2829 | 16.446 | 9.8006 | 2022-07-09
191 | 0.96735 | 0.38731 | 1.2847 | 16.5255 | 9.8148 | 2022-07-10
192 | 0.96744 | 0.38499 | 1.2867 | 16.6092 | 9.8296 | 2022-07-11
193 | 0.96754 | 0.38256 | 1.2887 | 16.6971 | 9.8452 | 2022-07-12
194 | 0.96764 | 0.38001 | 1.2909 | 16.7893 | 9.8615 | 2022-07-13
195 | 0.96776 | 0.37735 | 1.2931 | 16.8857 | 9.8784 | 2022-07-14
196 | 0.96789 | 0.37458 | 1.2954 | 16.9862 | 9.896 | 2022-07-15
197 | 0.96802 | 0.3717 | 1.2978 | 17.0909 | 9.9143 | 2022-07-16
198 | 0.96817 | 0.36871 | 1.3002 | 17.1997 | 9.9331 | 2022-07-17
199 | 0.96832 | 0.3656 | 1.3028 | 17.3126 | 9.9527 | 2022-07-18
200 | 0.96849 | 0.36239 | 1.3054 | 17.4295 | 9.9728 | 2022-07-19
201 | 0.96866 | 0.35908 | 1.3082 | 17.5505 | 9.9935 | 2022-07-20
202 | 0.96884 | 0.35565 | 1.3109 | 17.6755 | 10.0149 | 2022-07-21
203 | 0.96903 | 0.35212 | 1.3138 | 17.8044 | 10.0368 | 2022-07-22
204 | 0.96923 | 0.34849 | 1.3168 | 17.9373 | 10.0593 | 2022-07-23
205 | 0.96944 | 0.34475 | 1.3198 | 18.074 | 10.0824 | 2022-07-24
206 | 0.96966 | 0.34091 | 1.3229 | 18.2147 | 10.106 | 2022-07-25
207 | 0.96989 | 0.33697 | 1.326 | 18.3591 | 10.1301 | 2022-07-26
208 | 0.97013 | 0.33293 | 1.3293 | 18.5073 | 10.1548 | 2022-07-27
209 | 0.97037 | 0.3288 | 1.3325 | 18.6593 | 10.1799 | 2022-07-28
210 | 0.97063 | 0.32456 | 1.3359 | 18.8149 | 10.2056 | 2022-07-29
211 | 0.97089 | 0.32023 | 1.3393 | 18.9742 | 10.2318 | 2022-07-30
212 | 0.97116 | 0.3158 | 1.3428 | 19.1371 | 10.2584 | 2022-07-31
213 | 0.97144 | 0.31128 | 1.3464 | 19.3035 | 10.2855 | 2022-08-01
214 | 0.97173 | 0.30667 | 1.35 | 19.4734 | 10.313 | 2022-08-02
215 | 0.97203 | 0.30196 | 1.3536 | 19.6468 | 10.341 | 2022-08-03
216 | 0.97234 | 0.29717 | 1.3574 | 19.8236 | 10.3694 | 2022-08-04
217 | 0.97265 | 0.29229 | 1.3611 | 20.0037 | 10.3982 | 2022-08-05
218 | 0.97297 | 0.28732 | 1.3649 | 20.1871 | 10.4274 | 2022-08-06
219 | 0.9733 | 0.28227 | 1.3688 | 20.3737 | 10.457 | 2022-08-07
220 | 0.97364 | 0.27713 | 1.3727 | 20.5635 | 10.487 | 2022-08-08
221 | 0.97399 | 0.27191 | 1.3767 | 20.7564 | 10.5174 | 2022-08-09
222 | 0.97434 | 0.26661 | 1.3807 | 20.9524 | 10.5481 | 2022-08-10
223 | 0.9747 | 0.26123 | 1.3848 | 21.1513 | 10.5791 | 2022-08-11
224 | 0.97507 | 0.25578 | 1.3889 | 21.3531 | 10.6105 | 2022-08-12
225 | 0.97544 | 0.25025 | 1.3931 | 21.5578 | 10.6422 | 2022-08-13
226 | 0.97583 | 0.24464 | 1.3972 | 21.7653 | 10.6742 | 2022-08-14
227 | 0.97622 | 0.23896 | 1.4015 | 21.9754 | 10.7065 | 2022-08-15
228 | 0.97662 | 0.23321 | 1.4057 | 22.1882 | 10.7391 | 2022-08-16
229 | 0.97702 | 0.2274 | 1.41 | 22.4036 | 10.7719 | 2022-08-17
230 | 0.97743 | 0.22151 | 1.4144 | 22.6215 | 10.8051 | 2022-08-18
231 | 0.97785 | 0.21556 | 1.4188 | 22.8417 | 10.8385 | 2022-08-19
232 | 0.97827 | 0.20954 | 1.4232 | 23.0643 | 10.8721 | 2022-08-20
233 | 0.9787 | 0.20347 | 1.4276 | 23.2892 | 10.906 | 2022-08-21
234 | 0.97914 | 0.19733 | 1.4321 | 23.5163 | 10.9401 | 2022-08-22
235 | 0.97958 | 0.19113 | 1.4366 | 23.7454 | 10.9744 | 2022-08-23
236 | 0.98003 | 0.18488 | 1.4411 | 23.9766 | 11.009 | 2022-08-24
237 | 0.98049 | 0.17857 | 1.4456 | 24.2097 | 11.0437 | 2022-08-25
238 | 0.98095 | 0.17221 | 1.4502 | 24.4447 | 11.0786 | 2022-08-26
239 | 0.98142 | 0.1658 | 1.4548 | 24.6814 | 11.1137 | 2022-08-27
240 | 0.98189 | 0.15934 | 1.4594 | 24.9199 | 11.149 | 2022-08-28
241 | 0.98237 | 0.15283 | 1.464 | 25.1599 | 11.1845 | 2022-08-29
242 | 0.98285 | 0.14628 | 1.4687 | 25.4015 | 11.2201 | 2022-08-30
243 | 0.98334 | 0.13968 | 1.4734 | 25.6444 | 11.2558 | 2022-08-31
244 | 0.98383 | 0.13305 | 1.4781 | 25.8887 | 11.2917 | 2022-09-01
245 | 0.98433 | 0.12637 | 1.4828 | 26.1343 | 11.3278 | 2022-09-02
246 | 0.98483 | 0.11966 | 1.4875 | 26.381 | 11.3639 | 2022-09-03
247 | 0.98534 | 0.11291 | 1.4923 | 26.6288 | 11.4002 | 2022-09-04
248 | 0.98585 | 0.10612 | 1.497 | 26.8776 | 11.4366 | 2022-09-05
249 | 0.98636 | 0.099307 | 1.5018 | 27.1273 | 11.4731 | 2022-09-06
250 | 0.98688 | 0.092463 | 1.5066 | 27.3778 | 11.5097 | 2022-09-07
251 | 0.9874 | 0.085591 | 1.5114 | 27.6289 | 11.5463 | 2022-09-08
252 | 0.98793 | 0.078694 | 1.5162 | 27.8808 | 11.5831 | 2022-09-09
253 | 0.98846 | 0.071773 | 1.521 | 28.1331 | 11.6199 | 2022-09-10
254 | 0.989 | 0.064832 | 1.5259 | 28.3859 | 11.6568 | 2022-09-11
255 | 0.98953 | 0.057871 | 1.5307 | 28.639 | 11.6938 | 2022-09-12
256 | 0.99007 | 0.050893 | 1.5356 | 28.8924 | 11.7308 | 2022-09-13
257 | 0.99062 | 0.0439 | 1.5404 | 29.1459 | 11.7678 | 2022-09-14
258 | 0.99116 | 0.036894 | 1.5453 | 29.3995 | 11.8049 | 2022-09-15
259 | 0.99171 | 0.029877 | 1.5501 | 29.6531 | 11.8421 | 2022-09-16
260 | 0.99226 | 0.022851 | 1.555 | 29.9066 | 11.8792 | 2022-09-17
261 | 0.99282 | 0.015818 | 1.5599 | 30.16 | 11.9164 | 2022-09-18
262 | 0.99337 | 0.0087808 | 1.5647 | 30.413 | 11.9536 | 2022-09-19
263 | 0.99393 | 0.0017409 | 1.5696 | 30.6657 | 11.9908 | 2022-09-20
264 | 0.99449 | -0.0052996 | 1.5745 | 30.9179 | 12.028 | 2022-09-21
265 | 0.99505 | -0.012338 | 1.5793 | 31.1696 | 12.0652 | 2022-09-22
266 | 0.99561 | -0.019374 | 1.5842 | 31.4206 | 12.1024 | 2022-09-23
267 | 0.99617 | -0.026403 | 1.5891 | 31.6709 | 12.1396 | 2022-09-24
268 | 0.99674 | -0.033425 | 1.5939 | 31.9205 | 12.1767 | 2022-09-25
269 | 0.9973 | -0.040437 | 1.5988 | 32.1692 | 12.2138 | 2022-09-26
270 | 0.99787 | -0.047436 | 1.6036 | 32.4169 | 12.2509 | 2022-09-27
271 | 0.99844 | -0.054422 | 1.6085 | 32.6635 | 12.2879 | 2022-09-28
272 | 0.99901 | -0.061392 | 1.6133 | 32.9091 | 12.3249 | 2022-09-29
273 | 0.99957 | -0.068343 | 1.6182 | 33.1534 | 12.3618 | 2022-09-30
274 | 1.0001 | -0.075274 | 1.623 | 33.3965 | 12.3987 | 2022-10-01
275 | 1.0007 | -0.082183 | 1.6278 | 33.6382 | 12.4355 | 2022-10-02
276 | 1.0013 | -0.089068 | 1.6326 | 33.8785 | 12.4722 | 2022-10-03
277 | 1.0018 | -0.095926 | 1.6374 | 34.1173 | 12.5088 | 2022-10-04
278 | 1.0024 | -0.10276 | 1.6422 | 34.3545 | 12.5454 | 2022-10-05
279 | 1.003 | -0.10955 | 1.647 | 34.5901 | 12.5818 | 2022-10-06
280 | 1.0035 | -0.11632 | 1.6517 | 34.824 | 12.6181 | 2022-10-07
281 | 1.0041 | -0.12305 | 1.6565 | 35.0561 | 12.6544 | 2022-10-08
282 | 1.0047 | -0.12975 | 1.6612 | 35.2863 | 12.6905 | 2022-10-09
283 | 1.0052 | -0.13641 | 1.6659 | 35.5146 | 12.7264 | 2022-10-10
284 | 1.0058 | -0.14302 | 1.6706 | 35.741 | 12.7622 | 2022-10-11
285 | 1.0064 | -0.1496 | 1.6752 | 35.9653 | 12.7979 | 2022-10-12
286 | 1.0069 | -0.15613 | 1.6799 | 36.1875 | 12.8335 | 2022-10-13
287 | 1.0075 | -0.16261 | 1.6845 | 36.4076 | 12.8688 | 2022-10-14
288 | 1.008 | -0.16905 | 1.6891 | 36.6254 | 12.904 | 2022-10-15
289 | 1.0086 | -0.17543 | 1.6937 | 36.841 | 12.939 | 2022-10-16
290 | 1.0091 | -0.18177 | 1.6983 | 37.0543 | 12.9739 | 2022-10-17
291 | 1.0097 | -0.18805 | 1.7028 | 37.2652 | 13.0085 | 2022-10-18
292 | 1.0102 | -0.19427 | 1.7073 | 37.4736 | 13.0429 | 2022-10-19
293 | 1.0107 | -0.20044 | 1.7118 | 37.6796 | 13.0772 | 2022-10-20
294 | 1.0113 | -0.20655 | 1.7162 | 37.883 | 13.1112 | 2022-10-21
295 | 1.0118 | -0.21259 | 1.7207 | 38.0839 | 13.1449 | 2022-10-22
296 | 1.0123 | -0.21857 | 1.7251 | 38.2822 | 13.1784 | 2022-10-23
297 | 1.0129 | -0.22449 | 1.7294 | 38.4778 | 13.2117 | 2022-10-24
298 | 1.0134 | -0.23034 | 1.7337 | 38.6707 | 13.2447 | 2022-10-25
299 | 1.0139 | -0.23613 | 1.738 | 38.8609 | 13.2774 | 2022-10-26
300 | 1.0144 | -0.24184 | 1.7423 | 39.0483 | 13.3099 | 2022-10-27
301 | 1.0149 | -0.24748 | 1.7465 | 39.2328 | 13.342 | 2022-10-28
302 | 1.0154 | -0.25305 | 1.7506 | 39.4145 | 13.3739 | 2022-10-29
303 | 1.0159 | -0.25855 | 1.7548 | 39.5934 | 13.4054 | 2022-10-30
304 | 1.0164 | -0.26396 | 1.7589 | 39.7693 | 13.4366 | 2022-10-31
305 | 1.0169 | -0.2693 | 1.7629 | 39.9422 | 13.4675 | 2022-11-01
306 | 1.0174 | -0.27456 | 1.7669 | 40.1122 | 13.498 | 2022-11-02
307 | 1.0179 | -0.27974 | 1.7708 | 40.2791 | 13.5282 | 2022-11-03
308 | 1.0183 | -0.28483 | 1.7747 | 40.443 | 13.558 | 2022-11-04
309 | 1.0188 | -0.28984 | 1.7786 | 40.6038 | 13.5874 | 2022-11-05
310 | 1.0193 | -0.29477 | 1.7824 | 40.7616 | 13.6164 | 2022-11-06
311 | 1.0197 | -0.2996 | 1.7861 | 40.9162 | 13.645 | 2022-11-07
312 | 1.0202 | -0.30435 | 1.7898 | 41.0677 | 13.6732 | 2022-11-08
313 | 1.0206 | -0.30901 | 1.7935 | 41.216 | 13.701 | 2022-11-09
314 | 1.0211 | -0.31358 | 1.797 | 41.3611 | 13.7283 | 2022-11-10
315 | 1.0215 | -0.31805 | 1.8005 | 41.503 | 13.7551 | 2022-11-11
316 | 1.0219 | -0.32243 | 1.804 | 41.6417 | 13.7815 | 2022-11-12
317 | 1.0224 | -0.32671 | 1.8074 | 41.7771 | 13.8074 | 2022-11-13
318 | 1.0228 | -0.3309 | 1.8107 | 41.9093 | 13.8329 | 2022-11-14
319 | 1.0232 | -0.33499 | 1.814 | 42.0382 | 13.8578 | 2022-11-15
320 | 1.0236 | -0.33898 | 1.8172 | 42.1637 | 13.8822 | 2022-11-16
321 | 1.024 | -0.34287 | 1.8203 | 42.286 | 13.906 | 2022-11-17
322 | 1.0244 | -0.34665 | 1.8233 | 42.405 | 13.9294 | 2022-11-18
323 | 1.0247 | -0.35034 | 1.8263 | 42.5206 | 13.9521 | 2022-11-19
324 | 1.0251 | -0.35392 | 1.8292 | 42.6328 | 13.9743 | 2022-11-20
325 | 1.0255 | -0.3574 | 1.8321 | 42.7417 | 13.996 | 2022-11-21
326 | 1.0258 | -0.36077 | 1.8348 | 42.8472 | 14.017 | 2022-11-22
327 | 1.0262 | -0.36403 | 1.8375 | 42.9494 | 14.0375 | 2022-11-23
328 | 1.0265 | -0.36719 | 1.8401 | 43.0481 | 14.0573 | 2022-11-24
329 | 1.0269 | -0.37023 | 1.8426 | 43.1434 | 14.0765 | 2022-11-25
330 | 1.0272 | -0.37317 | 1.845 | 43.2353 | 14.095 | 2022-11-26
331 | 1.0275 | -0.376 | 1.8474 | 43.3237 | 14.113 | 2022-11-27
332 | 1.0278 | -0.37871 | 1.8496 | 43.4088 | 14.1302 | 2022-11-28
333 | 1.0281 | -0.38131 | 1.8518 | 43.4904 | 14.1468 | 2022-11-29
334 | 1.0284 | -0.3838 | 1.8539 | 43.5685 | 14.1627 | 2022-11-30
335 | 1.0287 | -0.38618 | 1.8559 | 43.6432 | 14.178 | 2022-12-01
336 | 1.029 | -0.38844 | 1.8578 | 43.7144 | 14.1925 | 2022-12-02
337 | 1.0292 | -0.39059 | 1.8596 | 43.7821 | 14.2063 | 2022-12-03
338 | 1.0295 | -0.39262 | 1.8613 | 43.8463 | 14.2194 | 2022-12-04
339 | 1.0297 | -0.39453 | 1.8629 | 43.9071 | 14.2318 | 2022-12-05
340 | 1.03 | -0.39633 | 1.8645 | 43.9644 | 14.2435 | 2022-12-06
341 | 1.0302 | -0.39801 | 1.8659 | 44.0182 | 14.2544 | 2022-12-07
342 | 1.0304 | -0.39957 | 1.8672 | 44.0684 | 14.2645 | 2022-12-08
343 | 1.0307 | -0.40102 | 1.8685 | 44.1152 | 14.2739 | 2022-12-09
344 | 1.0309 | -0.40234 | 1.8696 | 44.1584 | 14.2826 | 2022-12-10
345 | 1.0311 | -0.40355 | 1.8706 | 44.1982 | 14.2905 | 2022-12-11
346 | 1.0313 | -0.40463 | 1.8715 | 44.2344 | 14.2976 | 2022-12-12
347 | 1.0314 | -0.4056 | 1.8724 | 44.2671 | 14.3039 | 2022-12-13
348 | 1.0316 | -0.40644 | 1.8731 | 44.2963 | 14.3094 | 2022-12-14
349 | 1.0318 | -0.40717 | 1.8737 | 44.3219 | 14.3142 | 2022-12-15
350 | 1.0319 | -0.40777 | 1.8742 | 44.344 | 14.3182 | 2022-12-16
351 | 1.032 | -0.40826 | 1.8747 | 44.3626 | 14.3214 | 2022-12-17
352 | 1.0322 | -0.40862 | 1.875 | 44.3776 | 14.3237 | 2022-12-18
353 | 1.0323 | -0.40886 | 1.8752 | 44.3891 | 14.3253 | 2022-12-19
354 | 1.0324 | -0.40899 | 1.8753 | 44.397 | 14.3261 | 2022-12-20
355 | 1.0325 | -0.40898 | 1.8753 | 44.4014 | 14.3261 | 2022-12-21
356 | 1.0326 | -0.40886 | 1.8752 | 44.4022 | 14.3253 | 2022-12-22
357 | 1.0327 | -0.40862 | 1.875 | 44.3995 | 14.3237 | 2022-12-23
358 | 1.0328 | -0.40826 | 1.8747 | 44.3932 | 14.3213 | 2022-12-24
359 | 1.0328 | -0.40777 | 1.8742 | 44.3834 | 14.3182 | 2022-12-25
360 | 1.0329 | -0.40717 | 1.8737 | 44.37 | 14.3142 | 2022-12-26
361 | 1.0329 | -0.40644 | 1.8731 | 44.353 | 14.3094 | 2022-12-27
362 | 1.033 | -0.40559 | 1.8724 | 44.3325 | 14.3039 | 2022-12-28
363 | 1.033 | -0.40463 | 1.8715 | 44.3085 | 14.2975 | 2022-12-29
364 | 1.033 | -0.40354 | 1.8706 | 44.2808 | 14.2904 | 2022-12-30
365 | 1.033 | -0.40233 | 1.8696 | 44.2496 | 14.2825 | 2022-12-31
366 | 1.033 | -0.40101 | 1.8684 | 44.2149 | 14.2739 | 2023-01-01