## Planilla_MPAT
PARAMETROS DE ENTRADA |  | CALCULOS PRELIMINARES MALLA |  | CALCULOS MESH Y STEP EN DEFECTO
Corriente de falla | I (kA) | Hileras a lo largo (L) | cantidad | Longitud efectiva - Mesh | Lm
Tiempo actuacion protecciones | td (seg) | Hileras a lo ancho (A) | cantidad | Factores geometricos
Factor de división | Sf | Area de la malla | A (m2) | na | -
Factor de decremento | Df | Metros de cobre de 50mm2 enterrado | m | nb | -
Factor de crecimiento | Cf | Metros de jabalina enterrada | m | nc | -
Resistividad aparente del terreno | r (W.m) | Corriente por la malla | IG | nd | -
Resistividad aparente del terreno | rs (W.m) | Resistencia Sverak | ohm | n | -
|  | GPR | V | Factor de irregularidad | Ki
PARAMETROS DE DISEÑO |  | Factor de reducción | Cs |  | Kii
Largo | L (m) | Tension de paso admisible | V |  | Kh
Ancho | A (m) | Tension de contacto admisible | V | Espaciamiento maximo | D
Espaciamiento a lo largo | eL (m) |  |  | diametro conductor tierra | d
Espaciamiento a lo ancho | eA (m) |  |  | Factor geometrico Sverak | Km
Espesor capa superficial | hs (m) |  |  | Factor geometrico | Ks
Profundidad entierro malla | h (m) |  |  | Longitud efectiva - Step | Ls
Jabalinas en perímetro | SI/NO |  |  | Tension de mesh | Em
Cantidad de jabalinas | un |  |  | Tension de step | Es