## Cálculos
Método del NRCS
L (m) | 3700
H (m) | 37.5 |  |  |  | CD | Ca | CT | Pcorregido | Incrementos | Tormenta | Precip. Acumulada | S | Escurrimientos (mm) | Incr de Escurrimiento mm | DEFICIT(T - Q) mm | DEFICIT(T - Q) mm/h | Incr de Escurrimiento mm | Hidrograma |  |  | 0 | 0 | 0.18969 | 1.0834 | 2.4689 | 5.8916 | 20.8012 | 6.5791 | 4.7809 | 3.9296 | 3.4089 | 3.0489 |  | Q (m3/s)
S (%) | 1.0135 |  | D(hs) | 0.16667 | 0.2718 | 0.9454 | 1.3093 | 28.4699 | 28.4699 | 3.2926 | 3.2926 | 41.3488 | 0 | 0 | 3.2926 | 19.7555 | 0 | 0.31576 |  | 0.16667 | 0 | - | - | - | [8 empty] | 0 | 52.7673
Tc (hs) | 1.0898 |  | 2D | 0.33333 | 0.37585 | 0.95939 | 1.3093 | 39.3683 | 10.8984 | 3.6715 | 6.9641 | 41.3488 | 0 | 0 | 3.6715 | 22.0289 | 0 | 0.63152 |  | 0.33333 | 0 | 0 | - | - | [8 empty] | 0
Area (km2) | 4.95 |  | 3D | 0.5 | 0.45191 | 0.96585 | 1.3093 | 47.3352 | 7.9669 | 4.2028 | 11.1669 | 41.3488 | 0.18969 | 0.18969 | 4.0131 | 24.0786 | 0.18969 | 0.94728 |  | 0.5 | 0 | 0 | 0.059898 | - | [8 empty] | 0.059898
|  |  | 4D | 0.66667 | 0.51425 | 0.9698 | 1.3093 | 53.8652 | 6.53 | 5.0227 | 16.1895 | 41.3488 | 1.2731 | 1.0834 | 3.9393 | 23.6357 | 1.0834 | 1.263 |  | 0.66667 | 0 | 0 | 0.1198 | 0.34209 | - | [7 empty] | 0.46188
Tr | 50 |  | 5D | 0.83333 | 0.5681 | 0.97255 | 1.3093 | 59.5058 | 5.6406 | 6.53 | 22.7195 | 41.3488 | 3.7419 | 2.4689 | 4.0611 | 24.3668 | 2.4689 | 1.2874 |  | 0.83333 | 0 | 0 | 0.17969 | 0.68418 | 0.77957 | - | [6 empty] | 1.6434
Ln(tr/(tr-1) | 0.020203 |  | 6D | 1 | 0.61605 | 0.9746 | 1.3093 | 64.5284 | 5.0227 | 10.8984 | 33.6179 | 41.3488 | 9.6336 | 5.8916 | 5.0068 | 30.0409 | 5.8916 | 1.098 |  | 1 | 0 | 0 | 0.23959 | 1.0263 | 1.5591 | 1.8603 | - | [5 empty] | 4.6854
Log | -1.6946 |  | 7D | 1.1667 | 0.65961 | 0.97622 | 1.3093 | 69.0907 | 4.5623 | 28.4699 | 62.0878 | 41.3488 | 30.4348 | 20.8012 | 7.6687 | 46.012 | 20.8012 | 0.90855 |  | 1.1667 | 0 | 0 | 0.24421 | 1.3684 | 2.3387 | 3.7207 | 6.5682 | - |  |  |  |  | 14.2402
Ctr | 1.3093 |  | 8D | 1.3333 | 0.69974 | 0.97754 | 1.3093 | 73.2935 | 4.2028 | 7.9669 | 70.0547 | 41.3488 | 37.0139 | 6.5791 | 1.3878 | 8.3268 | 6.5791 | 0.71913 |  | 1.3333 | 0 | 0 | 0.20828 | 1.3947 | 3.1183 | 5.581 | 13.1364 | 2.0774 | - |  |  |  | 25.5162
|  |  | 9D | 1.5 | 0.73709 | 0.97864 | 1.3093 | 77.2058 | 3.9123 | 5.6406 | 75.6953 | 41.3488 | 41.7948 | 4.7809 | 0.85965 | 5.1579 | 4.7809 | 0.52971 |  | 1.5 | 0 | 0 | 0.17234 | 1.1895 | 3.1784 | 7.4414 | 19.7047 | 4.1548 | 1.5096 | - |  |  | 37.3508
P(3,10) | 80 |  | 10D | 1.6667 | 0.77214 | 0.97958 | 1.3093 | 80.8773 | 3.6715 | 4.5623 | 80.2576 | 41.3488 | 45.7244 | 3.9296 | 0.63272 | 3.7963 | 3.9296 | 0.34029 |  | 1.6667 | 0 | 0 | 0.13641 | 0.9843 | 2.7107 | 7.5848 | 26.2729 | 6.2323 | 3.0193 | 1.2408 | - |  | 48.1815
|  |  | 11D | 1.8333 | 0.80525 | 0.9804 | 1.3093 | 84.3451 | 3.4677 | 3.9123 | 84.1699 | 41.3488 | 49.1333 | 3.4089 | 0.50336 | 3.0202 | 3.4089 | 0.15087 |  | 1.8333 | 0 | 0 | 0.10048 | 0.77909 | 2.2431 | 6.4688 | 26.7792 | 8.3097 | 4.5289 | 2.4816 | 1.0764 | - | 52.7673
NC | 86 |  | 12D | 2 | 0.83668 | 0.98111 | 1.3093 | 87.6376 | 3.2926 | 3.4677 | 87.6376 | 41.3488 | 52.1822 | 3.0489 | 0.41889 | 2.5133 | 3.0489 | 0 |  | 2 | 0 | 0 | 0.064551 | 0.57388 | 1.7754 | 5.3528 | 22.8391 | 8.4698 | 6.0385 | 3.7224 | 2.1528 | 0.96271 | 51.9521
| 1.2 | [17 empty] | 13 | 2.1667 |  | 0 | 0.02862 | 0.36866 | 1.3078 | 4.2368 | 18.8989 | 7.2236 | 6.1549 | 4.9632 | 3.2292 | 1.9254 | 48.3373
|  | Tp | 0.73719 |  |  | Pendiente Recta origen-qp |  | 1.8946 | [10 empty] | 14 | 2.3333 |  |  | 0 | 0.16345 | 0.84014 | 3.1209 | 14.9588 | 5.9774 | 5.2493 | 5.0589 | 4.3057 | 2.8881 | 42.5626
|  | Tb | 1.9661 |  |  | Pendiente Recta qp-tb |  | -1.1365 | [10 empty] | 15 | 2.5 |  |  |  | 0 | 0.37249 | 2.0049 | 11.0186 | 4.7312 | 4.3437 | 4.3146 | 4.3886 | 3.8508 | 35.0249
|  | Qp | 1.3967 |  |  | Término Independiente |  | 2.2345 | [10 empty] | 16 | 2.6667 |  |  |  |  | 0 | 0.88889 | 7.0785 | 3.485 | 3.4381 | 3.5702 | 3.7429 | 3.9251 | 26.1287
[19 empty] | 17 | 2.8333 | [5 empty] | 0 | 3.1383 | 2.2388 | 2.5325 | 2.8259 | 3.0972 | 3.3475 | 17.1803
[19 empty] | 18 | 3 | [6 empty] | 0 | 0.99261 | 1.6269 | 2.0815 | 2.4515 | 2.77 | 9.9226
[19 empty] | 19 | 3.1667 | [7 empty] | 0 | 0.72131 | 1.3372 | 1.8058 | 2.1925 | 6.0568
[19 empty] | 20 | 3.3333 | [8 empty] | 0 | 0.59287 | 1.16 | 1.615 | 3.3679
[19 empty] | 21 | 3.5 | [9 empty] | 0 | 0.51432 | 1.0375 | 1.5518
[19 empty] | 22 | 3.6667 | [10 empty] | 0 | 0.45999 | 0.45999
[19 empty] | 23 | 3.8333 | [11 empty] | 0 | 0
[19 empty] | 24 | 4