## IncertidumbrePuntual
FORMULA PROPAGACION |  |  |  | Simulacion Punto a Punto
DATOS ENTRADA AL M
|  | 1.9393e-05 | 4 "
|  | 3.8785e-05 | 8 "
0.002
0.001
0.001
| Distancia | 40 | Grados
| Angulo Vertical β | 1.5708 | 90
| Angulo Horizontal α | 1.5708 | 90
| RESULTADO al mm |  |  | Peor escenario de Incertidumbre
|  | 2 | 2.0 mm | con β=90 y α=varios valores
|  | 1.5514 | 2.0 mm | con β=90 y α=varios valores
|  | 1.613 | 2.5 mm | con β=0

## SimulacionDesvMaximas
DATOS ENTRADA AL METRO |  |  |  | PEOR ESCENARIO DE INCERTIDUMBRES
| 1.9393e-05 | 4 " |  | RESULTADO D.S MAX en mm
| 3.8785e-05 | 8 " |  | 1.9998
| 0.001 |  |  | 2
| 0.001 |  |  | 2.4495
0.002
0.001
0.001
Distancia | 40
Angulo Vertical β | Angulo Horizontal α
0 | 0 |  | 1.5514 | 2 | 2.4495
5 | 5 |  | 1.9677 | 1.5922 | 2.4495
10 | 10 |  | 1.6966 | 1.8784 | 2.4495
15 | 15 |  | 1.7552 | 1.8238 | 2.4495
20 | 20 |  | 1.9325 | 1.6347 | 2.4495
25 | 25 |  | 1.5604 | 1.993 | 2.4495
30 | 30 |  | 1.9905 | 1.5636 | 2.4495
35 | 35 |  | 1.6428 | 1.9256 | 2.4495
40 | 40 |  | 1.8142 | 1.7651 | 2.4495
45 | 45 |  | 1.8869 | 1.6872 | 2.4495
50 | 50 |  | 1.5864 | 1.9724 | 2.4495
55 | 55 |  | 1.9998 | 1.5517 | 2.4495
60 | 60 |  | 1.5984 | 1.9626 | 2.4495
65 | 65 |  | 1.8698 | 1.7061 | 2.4495
70 | 70 |  | 1.8333 | 1.7452 | 2.4495
75 | 75 |  | 1.6268 | 1.9392 | 2.4495
80 | 80 |  | 1.9951 | 1.5576 | 2.4495
85 | 85 |  | 1.5672 | 1.9876 | 2.4495
1.5708 | 90 |  | 1.9184 | 1.6513 | 2.4495
95 | 95 |  | 1.775 | 1.8045 | 2.4495
100 | 100 |  | 1.6779 | 1.8951 | 2.4495
105 | 105 |  | 1.9767 | 1.5809 | 2.4495
110 | 110 |  | 1.5524 | 1.9992 | 2.4495
115 | 115 |  | 1.9573 | 1.605 | 2.4495
120 | 120 |  | 1.7158 | 1.8609 | 2.4495
125 | 125 |  | 1.7354 | 1.8427 | 2.4495
130 | 130 |  | 1.9455 | 1.6192 | 2.4495
135 | 135 |  | 1.5554 | 1.9969 | 2.4495
140 | 140 |  | 1.9844 | 1.5714 | 2.4495
145 | 145 |  | 1.6599 | 1.9109 | 2.4495
150 | 150 |  | 1.7947 | 1.7849 | 2.4495
155 | 155 |  | 1.9031 | 1.6688 | 2.4495
160 | 160 |  | 1.5759 | 1.9807 | 2.4495
165 | 165 |  | 1.9982 | 1.5537 | 2.4495
170 | 170 |  | 1.6119 | 1.9516 | 2.4495
175 | 175 |  | 1.8519 | 1.7255 | 2.4495
180 | 180 |  | 1.8519 | 1.7255 | 2.4495
| 185 |  | 1.6119 | 1.9516 | 2.4495
| 190 |  | 1.9982 | 1.5537 | 2.4495
| 195 |  | 1.5759 | 1.9807 | 2.4495
| 200 |  | 1.9031 | 1.6688 | 2.4495
| 205 |  | 1.7947 | 1.7849 | 2.4495
| 210 |  | 1.6599 | 1.9109 | 2.4495
| 215 |  | 1.9844 | 1.5714 | 2.4495
| 220 |  | 1.5554 | 1.9969 | 2.4495
| 225 |  | 1.9455 | 1.6192 | 2.4495
| 230 |  | 1.7354 | 1.8426 | 2.4495
| 235 |  | 1.7158 | 1.8609 | 2.4495
| 240 |  | 1.9573 | 1.605 | 2.4495
| 245 |  | 1.5524 | 1.9992 | 2.4495
| 250 |  | 1.9767 | 1.5809 | 2.4495
| 255 |  | 1.6779 | 1.8951 | 2.4495
| 260 |  | 1.775 | 1.8045 | 2.4495
| 265 |  | 1.9184 | 1.6513 | 2.4495
| 270 |  | 1.5672 | 1.9876 | 2.4495
| 275 |  | 1.9951 | 1.5577 | 2.4495
| 280 |  | 1.6268 | 1.9392 | 2.4495
| 285 |  | 1.8333 | 1.7453 | 2.4495
| 290 |  | 1.8698 | 1.7061 | 2.4495
| 295 |  | 1.5984 | 1.9627 | 2.4495
| 300 |  | 1.9998 | 1.5517 | 2.4495
| 305 |  | 1.5864 | 1.9724 | 2.4495
| 310 |  | 1.8869 | 1.6872 | 2.4495
| 315 |  | 1.8142 | 1.7651 | 2.4495
| 320 |  | 1.6428 | 1.9256 | 2.4495
| 325 |  | 1.9905 | 1.5636 | 2.4495
| 330 |  | 1.5604 | 1.993 | 2.4495
| 335 |  | 1.9325 | 1.6347 | 2.4495
| 340 |  | 1.7552 | 1.8238 | 2.4495
| 345 |  | 1.6966 | 1.8784 | 2.4495
| 350 |  | 1.9677 | 1.5922 | 2.4495
| 355 |  | 1.5514 | 2 | 2.4495
| 360 |  | 1.9677 | 1.5922 | 2.4495
|  |  | 1.9998 | 2 | 2.4495