## Ej 2
Problema 3 | Potencia | 98.1748 | kW
| T=Fd.Dd= | 625 | Nm
| w= | 157.0796 | rad/s
| N(RPM) | 1500
| Fb= | 3125 | Db= | 0.2 | m
| Fd= | 2500 | Dd= | 0.25 | m
| Sy= | 190000000 | Pa
| Deje | 0.05 | m | (Por Tresca con FS= |  | 1.3568
| Mb | 1600.7811 | Nm
| Md | 2000 | Nm
| j= | 0.0020372 | rad= | 0.11672 | grados
| g= | 0.00012732 | rad= | 0.0072951 | grados
| Jp= | 6.1359e-07 | m4
| tmax= | 25.4648 | Mpa | (Por fórmula de torsión)
| smax= | 130.4434 | Mpa | (Por fórmula de flexión)
| G(Pa)= | 200000000000
Circulo de Mohr
| s1= | 135.2383
| s2= | -4.7949
| smed= | 65.2217 | Mpa
| R= | 70.0166 | Mpa
| tmax=R | 70.0166 | Mpa
Corte Linea de carga con elipse (VM)
| s1= | 186.6055
| FS(V.Mises)= | 1.3798

## Ej 1
a) | c1 | 150 | Ra | 100.7353 | N
| c2 | 0 | Rb | 224.2647 | N
| c3 | 175
| m1 | 500
| Total F | 325 | N
| Total M | 500 | Nm
q
100.7353 | N
V
|  |  |  | x corte | 2.0147
| -49.2647 |  | -49.2647
|  |  |  | -224.2647 | N
|  | M4 | M5 |  | M1 | 101.476 | Nm
M | M1 | M2 |  |  | M2 | 77.2059 | Nm
|  | M3 |  |  | M3 | 27.9412 | Nm
[5 empty] | M4 | 527.9412 | Nm
[5 empty] | M5 | 478.6765 | Nm
b) |  | Compruebo caida de momento en último tramo |  |  |  | -478.6765 | OK
sigma | [5 empty] | Lambda criti | 99.3461
(Mpa) | [5 empty] | ro | 0.043301 | m
[6 empty] | Lambda | 196.2991
210 | [5 empty] | Sigma crit | 53.7331 | Mpa
|  |  |  | 67 Mpa |  | Carga | 1500 | KN
53.7 | [5 empty] | Sigma | 66.6667 | Mpa
[6 empty] | FS | 0.806
| 99 | 196.2991 |  |  | Lambda | Falla por pandeo
Barra circ | Barra rect
Caso a | Caso b
99.3461 | 99.3461
0.05 | 0.049075
170 | 173.2051
71.6442 | 69.0172
1500 | 1500
47.7464 | 46.2963
1.5005 | 1.4908
Es indeferente cual se elija desde el punto de vista de la seguridad