## Hoja1
| Largo | Ancho
Dimensiones terreno | 7 | 6.5
Dimensiones malla | 9 | 8.5
Resistividad aparente | 75 | Ohm-m.
Iccf+t(A)= | 500
T apertura protecciones | 1 | segundo
Profundidad enterrado malla | 1 | m
Resistividad piedra partida | 2500 | Ohm-m.
Espesor piedra partida | 0.1 | m
Numero jabalinas | 10
Largo jabalinas | 2 | m
Sconductor | 50 | mm2
Calculo de Cs:
Resist aparente/Resist piedra | 0.03
Cs= | 0.69897
Tensiones admisibles:
Vtoque= | 420.05 | V
Vpaso= | 1332.2 | V
Calculo de resistencia de malla:
Area malla= | 76.5 | m2
Longitud conductor +Ljabalinas= | 72.5 | m
Resistencia malla= | 4.2206 | Ohm
Ig*Rg= | 2110.3021 | V
Vemos que Ig*Rg>Vtoque admisible.
Debo calcular Vtoque y Vpaso.
ki= | 1.076
km= | 0.8416
Potencial de mesh:
Vm= | 468.3942 | V
Ls=0,75Lc+0,85LR |  | 56.375
Lc=longitud conductor enterrado horizontal |  | 52.5
LR=longitud de jabalinas |  | 20
ks= | 0.24416
Vs= |  | 174.7567 | V
La malla no cumple |  | Vm>Vtoque admisible
Vs<Vpaso admisible
Vm | 468.3942
Vtoque admisible | 420.05
Vs | 174.7567
Vpaso admisible | 1332.2